## Planilha1
Nível | Nível Corrigido | Item | Fonte | Código | Descrição | Unidade | Quantidade | Custo Unitário (sem BDI) (R$) | BDI (%) | Preço Unitário (com BDI) (R$) | Preço Total (R$)
LOTE | LOTE | 0 | [8 empty] | 319234.84
Meta | Meta | 1. | SINAPI |  | CONSTRUÇÃO DE EDIFICIO COMERCIAL | - | 0 |  | BDI 1 | 0 | 319234.84
Nível 2 | Nível 2 | 1.1. |  |  | SERVIÇOS PRELIMINARES | - | 0 |  | BDI 1 | 0 | 1021.89
Serviço | Serviço | 1.1.0.1. | SETOP | ED-50703 | LIMPEZA DO TERRENO, INCLUSIVE CAPINA, RASTELAMENTO COM AFASTAMENTO ATÉ 20M E QUEIMA CONTROLADA | M2 | 327.53 | 2.53 | BDI 1 | 3.12 | 1021.89
Nível 2 | Nível 2 | 1.2. |  |  | PROJETO ESTRUTURAL | - | 0 |  | BDI 1 | 0 | 4547.72
Serviço | Serviço | 1.2.0.1. | SETOP | ED-4019 | PROJETO EXECUTIVO DE ESTRUTURA DE CONCRETO | PR A1 | 4 | 921.26 | BDI 1 | 1136.93 | 4547.72
Nível 2 | Nível 2 | 1.3. |  |  | FUNDAÇÃO E INFRAESTRUTURA | - | 0 |  | BDI 1 | 0 | 27489.12
Serviço | Serviço | 1.3.0.1. | SETOP | ED-51007 | SONDAGEM A PERCUSSÃO D = 2 1/2" COM MEDIDA DE SPT (FATURAMENTO MÍNIMO = 30 M) | M | 15 | 75.62 | BDI 1 | 93.32 | 1399.8
Serviço | Serviço | 1.3.0.2. | SINAPI | 101174 | ESTACA BROCA DE CONCRETO, DIÂMETRO DE 25CM, ESCAVAÇÃO MANUAL COM TRADO CONCHA, COM ARMADURA DE ARRANQUE. AF_05/2020 | M | 48 | 74.27 | BDI 1 | 91.66 | 4399.68
Serviço | Serviço | 1.3.0.3. | SINAPI | 95581 | MONTAGEM DE ARMADURA DE ESTACAS, DIÂMETRO = 25,0 MM. AF_09/2021 | KG | 240 | 11.94 | BDI 1 | 14.74 | 3537.6
Serviço | Serviço | 1.3.0.4. | SINAPI | 96526 | ESCAVAÇÃO MANUAL DE VALA PARA VIGA BALDRAME (SEM ESCAVAÇÃO PARA COLOCAÇÃO DE FÔRMAS). AF_06/2017 | M3 | 5.13 | 250.4 | BDI 1 | 309.02 | 1585.27
Serviço | Serviço | 1.3.0.5. | SINAPI | 96522 | ESCAVAÇÃO MANUAL PARA BLOCO DE COROAMENTO OU SAPATA (SEM ESCAVAÇÃO PARA COLOCAÇÃO DE FÔRMAS). AF_06/2017 | M3 | 2.4 | 123.7 | BDI 1 | 152.66 | 366.38
Serviço | Serviço | 1.3.0.6. | SINAPI | 96546 | ARMAÇÃO DE BLOCO, VIGA BALDRAME OU SAPATA UTILIZANDO AÇO CA-50 DE 10 MM - MONTAGEM. AF_06/2017 | KG | 513 | 14.54 | BDI 1 | 17.94 | 9203.22
Serviço | Serviço | 1.3.0.7. | SINAPI | 96555 | CONCRETAGEM DE BLOCOS DE COROAMENTO E VIGAS BALDRAME, FCK 30 MPA, COM USO DE JERICA  LANÇAMENTO, ADENSAMENTO E ACABAMENTO. AF_06/2017 | M3 | 7.53 | 584.99 | BDI 1 | 721.94 | 5436.21
Serviço | Serviço | 1.3.0.8. | SETOP | ED-50764 | REVESTIMENTO COM IMPERMEABILIZANTE EM DUAS (2) CAMADAS SOBREPOSTAS DE ARGAMASSA, TRAÇO 1:3 (CIMENTO E AREIA) COM ADITIVO IMPERMEABILIZANTE, ESP. 20MM, INCLUSIVE PINTURA COM DUAS (2) DEMÃOS COM EMULSÃO ASFÁLTICA | M2 | 25.64 | 49.33 | BDI 1 | 60.88 | 1560.96
Nível 2 | Nível 2 | 1.4. |  |  | SUPERESTRUTURA | - | 0 |  | BDI 1 | 0 | 83900.78
Serviço | Serviço | 1.4.0.1. | SINAPI | 92777 | ARMAÇÃO DE PILAR OU VIGA DE UMA ESTRUTURA CONVENCIONAL DE CONCRETO ARMADO EM UMA EDIFICAÇÃO TÉRREA OU SOBRADO UTILIZANDO AÇO CA-50 DE 8,0 MM - MONTAGEM. AF_12/2015 | KG | 357 | 16.25 | BDI 1 | 20.05 | 7157.85
Serviço | Serviço | 1.4.0.2. | SINAPI | 92263 | FABRICAÇÃO DE FÔRMA PARA PILARES E ESTRUTURAS SIMILARES, EM CHAPA DE MADEIRA COMPENSADA RESINADA, E = 17 MM. AF_09/2020 | M2 | 65.28 | 165.66 | BDI 1 | 204.44 | 13345.84
Serviço | Serviço | 1.4.0.3. | SINAPI | 92718 | CONCRETAGEM DE PILARES, FCK = 25 MPA, COM USO DE BALDES EM EDIFICAÇÃO COM SEÇÃO MÉDIA DE PILARES MENOR OU IGUAL A 0,25 M² - LANÇAMENTO, ADENSAMENTO E ACABAMENTO. AF_12/2015 | M3 | 3.57 | 576.02 | BDI 1 | 710.87 | 2537.81
Serviço | Serviço | 1.4.0.4. | SINAPI | 92777 | ARMAÇÃO DE PILAR OU VIGA DE UMA ESTRUTURA CONVENCIONAL DE CONCRETO ARMADO EM UMA EDIFICAÇÃO TÉRREA OU SOBRADO UTILIZANDO AÇO CA-50 DE 8,0 MM - MONTAGEM. AF_12/2015 | KG | 538.44 | 16.25 | BDI 1 | 20.05 | 10795.72
Serviço | Serviço | 1.4.0.5. | SINAPI | 92265 | FABRICAÇÃO DE FÔRMA PARA VIGAS, EM CHAPA DE MADEIRA COMPENSADA RESINADA, E = 17 MM. AF_09/2020 | M2 | 94.87 | 121.97 | BDI 1 | 150.52 | 14279.83
Serviço | Serviço | 1.4.0.6. | SINAPI | 101963 | LAJE PRÉ-MOLDADA UNIDIRECIONAL, BIAPOIADA, PARA PISO, ENCHIMENTO EM CERÂMICA, VIGOTA CONVENCIONAL, ALTURA TOTAL DA LAJE (ENCHIMENTO+CAPA) = (8+4). AF_11/2020 | M2 | 24.03 | 207.24 | BDI 1 | 255.75 | 6145.67
Serviço | Serviço | 1.4.0.7. | SINAPI | 101964 | LAJE PRÉ-MOLDADA UNIDIRECIONAL, BIAPOIADA, PARA FORRO, ENCHIMENTO EM CERÂMICA, VIGOTA CONVENCIONAL, ALTURA TOTAL DA LAJE (ENCHIMENTO+CAPA) = (8+3). AF_11/2020 | M2 | 85.44 | 196.2 | BDI 1 | 242.13 | 20687.59
Serviço | Serviço | 1.4.0.8. | SINAPI | 92724 | CONCRETAGEM DE VIGAS E LAJES, FCK=20 MPA, PARA LAJES PREMOLDADAS COM USO DE BOMBA EM EDIFICAÇÃO COM ÁREA MÉDIA DE LAJES MAIOR QUE 20 M² - LANÇAMENTO, ADENSAMENTO E ACABAMENTO. AF_12/2015 | M3 | 16.33 | 444.13 | BDI 1 | 548.1 | 8950.47
Nível 2 | Nível 2 | 1.5. |  |  | ALVENARIA E FECHAMENTOS | - | 0 |  | BDI 1 | 0 | 27278.95
Serviço | Serviço | 1.5.0.1. | SINAPI | 87493 | ALVENARIA DE VEDAÇÃO DE BLOCOS CERÂMICOS FURADOS NA VERTICAL DE 19X19X39CM (ESPESSURA 19CM) DE PAREDES COM ÁREA LÍQUIDA MAIOR OU IGUAL A 6M² COM VÃOS E ARGAMASSA DE ASSENTAMENTO COM PREPARO EM BETONEIRA. AF_06/2014 | M2 | 239.85 | 84.19 | BDI 1 | 103.9 | 24920.42
Serviço | Serviço | 1.5.0.2. | SINAPI | 93187 | VERGA MOLDADA IN LOCO EM CONCRETO PARA JANELAS COM MAIS DE 1,5 M DE VÃO. AF_03/2016 | M | 7.2 | 134.72 | BDI 1 | 166.26 | 1197.07
Serviço | Serviço | 1.5.0.3. | SINAPI | 93195 | CONTRAVERGA PRÉ-MOLDADA PARA VÃOS DE MAIS DE 1,5 M DE COMPRIMENTO. AF_03/2016 | M | 7.2 | 74.43 | BDI 1 | 91.85 | 661.32
Serviço | Serviço | 1.5.0.4. | SINAPI | 93182 | VERGA PRÉ-MOLDADA PARA JANELAS COM ATÉ 1,5 M DE VÃO. AF_03/2016 | M | 1.2 | 61.71 | BDI 1 | 76.16 | 91.39
Serviço | Serviço | 1.5.0.5. | SINAPI | 93194 | CONTRAVERGA PRÉ-MOLDADA PARA VÃOS DE ATÉ 1,5 M DE COMPRIMENTO. AF_03/2016 | M | 1.2 | 60.18 | BDI 1 | 74.27 | 89.12
Serviço | Serviço | 1.5.0.6. | SINAPI | 93188 | VERGA MOLDADA IN LOCO EM CONCRETO PARA PORTAS COM ATÉ 1,5 M DE VÃO. AF_03/2016 | M | 2.4 | 107.92 | BDI 1 | 133.18 | 319.63
Nível 2 | Nível 2 | 1.6. |  |  | COBERTURA | - | 0 |  | BDI 1 | 0 | 69080.88
Serviço | Serviço | 1.6.0.1. | SINAPI | 100373 | FABRICAÇÃO E INSTALAÇÃO DE MEIA TESOURA DE MADEIRA NÃO APARELHADA, COM VÃO DE 9 M, PARA TELHA ONDULADA DE FIBROCIMENTO, ALUMÍNIO, PLÁSTICA OU TERMOACÚSTICA, INCLUSO IÇAMENTO. AF_07/2019 | UN | 10 | 3502.75 | BDI 1 | 4322.74 | 43227.4
Serviço | Serviço | 1.6.0.2. | SINAPI | 100367 | FABRICAÇÃO E INSTALAÇÃO DE MEIA TESOURA DE MADEIRA NÃO APARELHADA, COM VÃO DE 3 M, PARA TELHA ONDULADA DE FIBROCIMENTO, ALUMÍNIO, PLÁSTICA OU TERMOACÚSTICA, INCLUSO IÇAMENTO. AF_07/2019 | UN | 9 | 1387.29 | BDI 1 | 1712.05 | 15408.45
Serviço | Serviço | 1.6.0.3. | SINAPI | 94213 | TELHAMENTO COM TELHA DE AÇO/ALUMÍNIO E = 0,5 MM, COM ATÉ 2 ÁGUAS, INCLUSO IÇAMENTO. AF_07/2019 | M2 | 95.6 | 74.31 | BDI 1 | 91.71 | 8767.48
Serviço | Serviço | 1.6.0.4. | SINAPI | 94227 | CALHA EM CHAPA DE AÇO GALVANIZADO NÚMERO 24, DESENVOLVIMENTO DE 33 CM, INCLUSO TRANSPORTE VERTICAL. AF_07/2019 | M | 17.5 | 77.68 | BDI 1 | 95.86 | 1677.55
Nível 2 | Nível 2 | 1.7. |  |  | ESQUADRIAS | - | 0 |  | BDI 1 | 0 | 10775.98
Serviço | Serviço | 1.7.0.1. | SINAPI | 94559 | JANELA DE AÇO TIPO BASCULANTE PARA VIDROS, COM BATENTE, FERRAGENS E PINTURA ANTICORROSIVA. EXCLUSIVE VIDROS, ACABAMENTO, ALIZAR E CONTRAMARCO. FORNECIMENTO E INSTALAÇÃO. AF_12/2019 | M2 | 5.04 | 791.55 | BDI 1 | 976.85 | 4923.32
Serviço | Serviço | 1.7.0.2. | SETOP | ED-50973 | PORTA COMPLETA, ESTRUTURA E MARCO EM CHAPA DOBRADA - 80 X 210 CM | U | 3 | 388.72 | BDI 1 | 479.72 | 1439.16
Serviço | Serviço | 1.7.0.3. | SETOP | ED-50972 | PORTA COMPLETA, ESTRUTURA E MARCO EM CHAPA DOBRADA - 70 X 210 CM | U | 10 | 357.63 | BDI 1 | 441.35 | 4413.5
Nível 2 | Nível 2 | 1.8. |  |  | INSTALAÇÕES ELÉTRICAS | - | 0 |  | BDI 1 | 0 | 2293.37
Serviço | Serviço | 1.8.0.1. | SETOP | ED-49414 | ELETRODUTO FLEXÍVEL CORRUGADO, PVC, ANTI-CHAMA, DN 25MM (3/4"), APLICADO EM ALVENARIA, INCLUSIVE RASGO | M | 60 | 8.12 | BDI 1 | 10.02 | 601.2
Serviço | Serviço | 1.8.0.2. | SINAPI | 91997 | TOMADA MÉDIA DE EMBUTIR (1 MÓDULO), 2P+T 20 A, INCLUINDO SUPORTE E PLACA - FORNECIMENTO E INSTALAÇÃO. AF_12/2015 | UN | 7 | 29.3 | BDI 1 | 36.16 | 253.12
Serviço | Serviço | 1.8.0.3. | SINAPI | 91953 | INTERRUPTOR SIMPLES (1 MÓDULO), 10A/250V, INCLUINDO SUPORTE E PLACA - FORNECIMENTO E INSTALAÇÃO. AF_12/2015 | UN | 4 | 22.9 | BDI 1 | 28.26 | 113.04
Serviço | Serviço | 1.8.0.4. | SINAPI | 97592 | LUMINÁRIA TIPO PLAFON, DE SOBREPOR, COM 1 LÂMPADA LED DE 12/13 W, SEM REATOR - FORNECIMENTO E INSTALAÇÃO. AF_02/2020 | UN | 11 | 39.23 | BDI 1 | 48.41 | 532.51
Serviço | Serviço | 1.8.0.5. | SETOP | ED-48951 | CABO DE COBRE FLEXÍVEL, CLASSE 5, ISOLAMENTO TIPO LSHF/ATOX, NÃO HALOGENADO, ANTICHAMA, TERMOPLÁSTICO, UNIPOLAR, SEÇÃO 2,5 MM2, 70°C, 450/750V | M | 150 | 4.29 | BDI 1 | 5.29 | 793.5
Nível 2 | Nível 2 | 1.9. |  |  | INSTALAÇÕES HIDROSSANITÁRIAS | - | 0 |  | BDI 1 | 0 | 25598.13
Serviço | Serviço | 1.9.0.1. | SETOP | ED-50105 | FORNECIMENTO E ASSENTAMENTO DE TUBO PVC RÍGIDO, COLETOR DE ESGOTO LISO (JEI), DN 100 MM (4"), INCLUSIVE CONEXÕES | M | 70 | 46.45 | BDI 1 | 57.32 | 4012.4
Serviço | Serviço | 1.9.0.2. | SETOP | ED-50027 | FORNECIMENTO E ASSENTAMENTO DE TUBO PVC RÍGIDO, ESGOTO, PBV - SÉRIE NORMAL, DN 50 MM (2"), INCLUSIVE CONEXÕES | M | 70 | 29.64 | BDI 1 | 36.58 | 2560.6
Serviço | Serviço | 1.9.0.3. | SETOP | ED-8845 | FORNECIMENTO E ASSENTAMENTO DE TUBO PVC RÍGIDO, VENTILAÇÃO, PBV - SÉRIE NORMAL, DN 50 MM (2"), INCLUSIVE CONEXÕES | M | 15 | 24.91 | BDI 1 | 30.74 | 461.1
Serviço | Serviço | 1.9.0.4. | SETOP | ED-50021 | FORNECIMENTO E ASSENTAMENTO DE TUBO PVC RÍGIDO SOLDÁVEL, ÁGUA FRIA, DN 40 MM (1.1/4"), INCLUSIVE CONEXÕES | M | 50 | 36.09 | BDI 1 | 44.54 | 2227
Serviço | Serviço | 1.9.0.5. | SINAPI | 102608 | CAIXA D´ÁGUA EM POLIETILENO, 1500 LITROS - FORNECIMENTO E INSTALAÇÃO. AF_06/2021 | UN | 2 | 1002.93 | BDI 1 | 1237.72 | 2475.44
Serviço | Serviço | 1.9.0.6. | SETOP | ED-49952 | RALO SIFONADO PVC CÔNICO ALTURA REGULÁVEL 100 X 40 MM COM GRELHA METÁLICA | UN | 7 | 48.93 | BDI 1 | 60.38 | 422.66
Serviço | Serviço | 1.9.0.7. | SINAPI | 93441 | BANCADA GRANITO CINZA 150 X 60 CM, COM CUBA DE EMBUTIR DE AÇO, VÁLVULA AMERICANA EM METAL, SIFÃO FLEXÍVEL EM PVC, ENGATE FLEXÍVEL 30 CM, TORNEIRA CROMADA LONGA, DE PAREDE, 1/2 OU 3/4, P/ COZINHA, PADRÃO POPULAR - FORNEC. E INSTALAÇÃO. AF_01/2020 | UN | 5 | 962.03 | BDI 1 | 1187.24 | 5936.2
Serviço | Serviço | 1.9.0.8. | SINAPI | 95469 | VASO SANITARIO SIFONADO CONVENCIONAL COM LOUÇA BRANCA - FORNECIMENTO E INSTALAÇÃO. AF_01/2020 | UN | 5 | 262.23 | BDI 1 | 323.62 | 1618.1
Serviço | Serviço | 1.9.0.9. | SINAPI | 95544 | PAPELEIRA DE PAREDE EM METAL CROMADO SEM TAMPA, INCLUSO FIXAÇÃO. AF_01/2020 | UN | 5 | 31.28 | BDI 1 | 38.6 | 193
Serviço | Serviço | 1.9.0.10. | SINAPI | 100857 | ACABAMENTO MONOCOMANDO PARA CHUVEIRO  FORNECIMENTO E INSTALAÇÃO. AF_01/2020 | UN | 5 | 385.08 | BDI 1 | 475.23 | 2376.15
Serviço | Serviço | 1.9.0.11. | SINAPI | 100858 | MICTÓRIO SIFONADO LOUÇA BRANCA  PADRÃO MÉDIO  FORNECIMENTO E INSTALAÇÃO. AF_01/2020 | UN | 4 | 576.06 | BDI 1 | 710.92 | 2843.68
Serviço | Serviço | 1.9.0.12. | SINAPI | 100860 | CHUVEIRO ELÉTRICO COMUM CORPO PLÁSTICO, TIPO DUCHA  FORNECIMENTO E INSTALAÇÃO. AF_01/2020 | UN | 5 | 76.46 | BDI 1 | 94.36 | 471.8
Nível 2 | Nível 2 | 1.10. |  |  | ESCADA | - | 0 |  | BDI 1 | 0 | 7269.02
Serviço | Serviço | 1.10.0.1. | SETOP | ED-50846 | ESCADA DE CONCRETO 20 MPa, APARENTE, ESPELHO = 16,3 CM, ARMAÇÃO, FORMA PLASTIFICADA, ESCORAMENTO E DESFORMA | M3 | 2 | 2248.85 | BDI 1 | 2775.31 | 5550.62
Serviço | Serviço | 1.10.0.2. | SINAPI | 99855 | CORRIMÃO SIMPLES, DIÂMETRO EXTERNO = 1 1/2", EM AÇO GALVANIZADO. AF_04/2019_P | M | 12 | 116.04 | BDI 1 | 143.2 | 1718.4
Nível 2 | Nível 2 | 1.11. |  |  | REVESTIMENTOS | - | 0 |  | BDI 1 | 0 | 59979
Nível 3 | Nível 3 | 1.11.1. |  |  | PISO | - | 0 |  | BDI 1 | 0 | 25745.2
Serviço | Serviço | 1.11.1.1. | SINAPI | 87757 | CONTRAPISO EM ARGAMASSA TRAÇO 1:4 (CIMENTO E AREIA), PREPARO MANUAL, APLICADO EM ÁREAS MOLHADAS SOBRE IMPERMEABILIZAÇÃO, ACABAMENTO NÃO REFORÇADO, ESPESSURA 3CM. AF_07/2021 | M2 | 130 | 44.05 | BDI 1 | 54.36 | 7066.8
Serviço | Serviço | 1.11.1.2. | SINAPI | 98560 | IMPERMEABILIZAÇÃO DE PISO COM ARGAMASSA DE CIMENTO E AREIA, COM ADITIVO IMPERMEABILIZANTE, E = 2CM. AF_06/2018 | M2 | 130 | 41.27 | BDI 1 | 50.93 | 6620.9
Serviço | Serviço | 1.11.1.3. | SETOP | ED-50724 | REVESTIMENTO COM CERÂMICA APLICADO EM PISO, ACABAMENTO ESMALTADO, AMBIENTE INTERNO, PADRÃO EXTRA, DIMENSÃO DA PEÇA ATÉ 2025 CM2, PEI IV, ASSENTAMENTO COM ARGAMASSA INDUSTRIALIZADA, INCLUSIVE REJUNTAMENTO | M2 | 130 | 75.16 | BDI 1 | 92.75 | 12057.5
Nível 3 | Nível 3 | 1.11.2. |  |  | PAREDE | - | 0 |  | BDI 1 | 0 | 31750
Serviço | Serviço | 1.11.2.1. | SINAPI | 87871 | CHAPISCO APLICADO SOMENTE EM ESTRUTURAS DE CONCRETO EM ALVENARIAS INTERNAS, COM DESEMPENADEIRA DENTADA. ARGAMASSA INDUSTRIALIZADA COM PREPARO MANUAL. AF_06/2014 | M2 | 500 | 12.36 | BDI 1 | 15.25 | 7625
Serviço | Serviço | 1.11.2.2. | SETOP | ED-50761 | REBOCO COM ARGAMASSA, TRAÇO 1:2:8 (CIMENTO, CAL E AREIA), ESP. 20MM, APLICAÇÃO MANUAL, PREPARO MECÂNICO | M2 | 500 | 26.83 | BDI 1 | 33.11 | 16555
Serviço | Serviço | 1.11.2.3. | SINAPI | 88489 | APLICAÇÃO MANUAL DE PINTURA COM TINTA LÁTEX ACRÍLICA EM PAREDES, DUAS DEMÃOS. AF_06/2014 | M2 | 500 | 12.27 | BDI 1 | 15.14 | 7570
Nível 3 | Nível 3 | 1.11.3. |  |  | TETO | - | 0 |  | BDI 1 | 0 | 2483.8
Serviço | Serviço | 1.11.3.1. | SINAPI | 87881 | CHAPISCO APLICADO NO TETO, COM ROLO PARA TEXTURA ACRÍLICA. ARGAMASSA TRAÇO 1:4 E EMULSÃO POLIMÉRICA (ADESIVO) COM PREPARO MANUAL. AF_06/2014 | M2 | 110 | 5.01 | BDI 1 | 6.18 | 679.8
Serviço | Serviço | 1.11.3.2. | SINAPI | 95306 | TEXTURA ACRÍLICA, APLICAÇÃO MANUAL EM TETO, UMA DEMÃO. AF_09/2016 | M2 | 110 | 13.29 | BDI 1 | 16.4 | 1804