## Plan1
|  |  | PO - PLANILHA ORÇAMENTÁRIA | [5 empty] | Grau de Sigilo
|  |  | Orçamento Base para Licitação - OGU | [5 empty] | #PUBLICO
Nº OPERAÇÃO |  | Nº SICONV | PROPONENTE / TOMADOR | APELIDO DO EMPREENDIMENTO
0 |  | 0 | Prefeitura Municipal de Ouro Fino | Reforma Pronto Socorro
LOCALIDADE SINAPI |  | DATA BASE | DESCRIÇÃO DO LOTE | MUNICÍPIO / UF |  |  | BDI 1 | BDI 2 | BDI 3
BELO HORIZONTE |  | 05-22 (N DES.) | 0 | Ouro Fino MG |  |  | 23,55% | 0,00% | 0,00%
Nível | Item | Fonte | Código | Descrição | Unidade | Quantidade | Custo Unitário (sem BDI) (R$) | BDI (%) | Preço Unitário (com BDI) (R$) | Preço Total (R$)
LOTE | 0 | [8 empty] | 267692.47
Meta | 1. |  |  | Reforma Pronto Socorro Municipal | - | 0 |  | BDI 1 |  | 267692.47
Nível 2 | 1.1. |  |  | Serviços Preliminares | - | 0 |  | BDI 1 |  | 6087.3
Serviço | 1.1.1. | SETOP | ED-50154 | FORNECIMENTO E COLOCAÇÃO DE PLACAS DE OBRAS EM CHAPA GALVANIZADA (4,00 X 2,00 M ) SÃO CONFECCIONADAS EM CHAPA GALVANIZADA 26. AS CHAPAS SERÃO AFIXADAS COM REBITES 410 E PARAFUSOS 3/8, EM UMA ESTRUTURA METÁLICA COM VIGA U 2" ENRIJECIDA E METALON 20MMX20MM,334 | U | 1 | 1793.58 | BDI 1 | 2215.97 | 2215.97
Serviço | 1.1.2. | SETOP | ED-51096 | ATERRO COMPACTADO COM PLACA VIBRATÓRIA | m3 | 18 | 41.91 | BDI 1 | 51.78 | 932.04
Serviço | 1.1.3. | SETOP | ED-50568 | CONTRAPISO DESEMPENADO COM ARGAMASSA, TRAÇO 1:3 (CIMENTO E AREIA), ESP. 30MM | m2 | 65.83 | 35.42 | BDI 1 | 43.76 | 2880.72
Serviço | 1.1.4. | SETOP | ED-48435 | DEMOLIÇÃO DE ALVENARIA DE TIJOLO E BLOCO SEM APROVEITAMENTO DO MATERIAL, INCLUSIVE AFASTAMENTO | m3 | 0.28 | 113.36 | BDI 1 | 140.06 | 39.22
Serviço | 1.1.5. | SETOP | ED-51125 | TRANSPORTE DE MATERIAL DEMOLIDO EM CAÇAMBA | m3 | 0.5 | 31.32 | BDI 1 | 38.7 | 19.35
Nível 2 | 1.2. |  |  | Fundação e Contenção | - | 0 | 0 | BDI 1 |  | 3894.96
Serviço | 1.2.1. | SINAPI | 96522 | ESCAVAÇÃO MANUAL PARA BLOCO DE COROAMENTO OU SAPATA (SEM ESCAVAÇÃO PARA COLOCAÇÃO DE FÔRMAS). AF_06/2017 | M3 | 2.35 | 134.07 | BDI 1 | 165.64 | 389.25
Serviço | 1.2.2. | SINAPI | 96546 | ARMAÇÃO DE BLOCO, VIGA BALDRAME OU SAPATA UTILIZANDO AÇO CA-50 DE 10 MM - MONTAGEM. AF_06/2017 | KG | 188 | 14.77 | BDI 1 | 18.25 | 3431
Serviço | 1.2.3. | SETOP | Ed-8505 | APLICAÇÃO DE CONCRETO EM FUNDAÇÃO, INCLUSIVE ESPALHAMENTO, ADENSAMENTO E ACABAMENTO | m3 | 2.35 | 25.73 | BDI 1 | 31.79 | 74.71
Nível 2 | 1.3. |  |  | Alvenarias | - | 0 |  | BDI 1 |  | 6013.76
Serviço | 1.3.1. | SETOP | ED-48232 | ALVENARIA DE VEDAÇÃO COM TIJOLO CERÂMICO FURADO, ESP. 14CM, PARA REVESTIMENTO, INCLUSIVE ARGAMASSA PARA ASSENTAMENTO | m2 | 29.19 | 56.83 | BDI 1 | 70.21 | 2049.43
Serviço | 1.3.2. | SETOP | ED-50727 | CHAPISCO COM ARGAMASSA, TRAÇO 1:3 (CIMENTO E AREIA), ESP. 5MM, APLICADO EM ALVENARIA/ESTRUTURA DE CONCRETO COM COLHER, PREPARO MECÂNICO | m2 | 60 | 7.78 | BDI 1 | 9.61 | 576.6
Serviço | 1.3.3. | SETOP | ED-50760 | REBOCO COM ARGAMASSA, TRAÇO 1:2:9 (CIMENTO, CAL E AREIA), COM ADITIVO IMPERMEABILIZANTE, ESP. 20MM, APLICAÇÃO MANUAL, PREPARO MECÂNICO | m2 | 60 | 43.69 | BDI 1 | 53.98 | 3238.8
Serviço | 1.3.4. | SETOP | ED-48201 | ALVENARIA ESTRUTURAL COM BLOCO DE CONCRETO, ESP. 14CM, (FBK 4,5MPA), COM ACABAMENTO APARENTE, INCLUSIVE ARGAMASSA PARA ASSENTAMENTO | m2 | 2.25 | 53.57 | BDI 1 | 66.19 | 148.93
Nível 2 | 1.4. |  |  | Escada | - | 0 | 0 | BDI 1 |  | 4069.18
Serviço | 1.4.1. | SETOP | ED-50846 | ESCADA DE CONCRETO 20 MPa, APARENTE, ESPELHO = 16,3 CM, ARMAÇÃO, FORMA PLASTIFICADA, ESCORAMENTO E DESFORMA | m3 | 1.2 | 2385.22 | BDI 1 | 2946.94 | 3536.33
Serviço | 1.4.2. | SETOP | ED-50936 | CORRIMÃO SIMPLES EM TUBO GALVANIZADO DIN 2440, D = 1 1/2" - FIXADO EM PISO | m | 4.8 | 89.85 | BDI 1 | 111.01 | 532.85
Nível 2 | 1.5. |  |  | Esquadrias | - | 0 | 0 | BDI 1 |  | 9291.69
Serviço | 1.5.1. | SETOP | ED-7576 | FORNECIMENTO E ASSENTAMENTO DE PORTA EM ALUMÍNIO, TIPO VENEZIANA, DE ABRIR, ACABAMENTO ANODIZADO NATURAL, INCLUSIVE FECHADURA E MARCO | m2 | 4.83 | 566.67 | BDI 1 | 700.12 | 3381.58
Serviço | 1.5.2. | SETOP | ED-50963 | FORNECIMENTO E ASSENTAMENTO DE JANELA DE ALUMÍNIO, LINHA SUPREMA ACABAMENTO ANODIZADO, TIPO CORRER, 2 FOLHAS COM CONTRAMARCO, INCLUSIVE FORNECIMENTO DE VIDRO LISO DE 4MM, FERRAGENS E ACESSÓRIOS | m2 | 4.86 | 439.82 | BDI 1 | 543.4 | 2640.92
Serviço | - | ORSE | 8970 | TELA DE NYLON TIPO MOSQUITEIRO COM MOLDURA EM ALUMÍNIO ANODIZADO NATURAL | m2 | 26.2 | 94.93 | BDI 1 | 117.29 | 3073
Serviço | 1.5.3. | SETOP | ED-50964 | FORNECIMENTO E ASSENTAMENTO DE JANELA DE ALUMÍNIO, LINHA SUPREMA ACABAMENTO ANODIZADO, TIPO MAXIM-AR COM CONTRAMARCO, INCLUSIVE FORNECIMENTO DE VIDRO LISO DE 4MM, FERRAGENS E ACESSÓRIOS | m2 | 0.36 | 441.1 | BDI 1 | 544.98 | 196.19
Nível 2 | 1.6. |  |  | Cobertura | - | 0 | 0 | BDI 1 |  | 74864.03
Serviço | 1.6.1. | SETOP | ED-48511 | REMOÇÃO DE TELHA ONDULADA DE FIBROCIMENTO, INCLUSIVE AFASTAMENTO E EMPILHAMENTO | m2 | 369.76 | 11.32 | BDI 1 | 13.99 | 5172.94
Serviço | 1.6.2. | SINAPI | 92262 | INSTALAÇÃO DE TESOURA (INTEIRA OU MEIA), BIAPOIADA, EM MADEIRA NÃO APARELHADA, PARA VÃOS MAIORES OU IGUAIS A 10,0 M E MENORES QUE 12,0 M, INCLUSO IÇAMENTO. AF_07/2019 | UN | 7 | 841.41 | BDI 1 | 1039.56 | 7276.92
Serviço | 1.6.3. | SINAPI | 92259 | INSTALAÇÃO DE TESOURA (INTEIRA OU MEIA), BIAPOIADA, EM MADEIRA NÃO APARELHADA, PARA VÃOS MAIORES OU IGUAIS A 3,0 M E MENORES QUE 6,0 M, INCLUSO IÇAMENTO. AF_07/2019 | UN | 10 | 633.48 | BDI 1 | 782.66 | 7826.6
Serviço | 1.6.4. | SINAPI | 92543 | TRAMA DE MADEIRA COMPOSTA POR TERÇAS PARA TELHADOS DE ATÉ 2 ÁGUAS PARA TELHA ONDULADA DE FIBROCIMENTO, METÁLICA, PLÁSTICA OU TERMOACÚSTICA, INCLUSO TRANSPORTE VERTICAL. AF_07/2019 | M2 | 365.64 | 35.91 | BDI 1 | 44.37 | 16223.45
Serviço | 1.6.5. | SINAPI | 94213 | TELHAMENTO COM TELHA DE AÇO/ALUMÍNIO E = 0,5 MM, COM ATÉ 2 ÁGUAS, INCLUSO IÇAMENTO. AF_07/2019 | M2 | 365.64 | 72.6 | BDI 1 | 89.7 | 32797.91
Serviço | 1.6.6. | SETOP | ED-50650 | CALHA EM CHAPA GALVANIZADA, ESP. 0,8MM (GSG-22), COM DESENVOLVIMENTO DE 50CM, INCLUSIVE IÇAMENTO MANUAL VERTICAL | m | 52.26 | 86.21 | BDI 1 | 106.51 | 5566.21
Nível 2 | 1.7. |  |  | Piso e Revestimento | - | 0 | 0 | BDI 1 |  | 101754.65
Serviço | 1.7.1. | SETOP | ED-48480 | DEMOLIÇÃO DE PISO CERÂMICO OU LADRILHO HIDRÁULICO, INCLUSIVE AFASTAMENTO | m2 | 422.62 | 14.62 | BDI 1 | 18.06 | 7632.52
Serviço | 1.7.2. | SETOP | ED-50753 | REVESTIMENTO COM PORCELANATO APLICADO EM PISO, ACABAMENTO ESMALTADO ACETINADO, AMBIENTE INTERNO/EXTERNO, PADRÃO EXTRA, BORDA RETIFICADA, DIMENSÃO DA PEÇA (45X45CM), ASSENTAMENTO COM ARGAMASSA INDUSTRIALIZADA, INCLUSIVE REJUNTAMENTO | m2 | 424.07 | 137.98 | BDI 1 | 170.47 | 72291.21
Serviço | 1.7.3. | SETOP | ED-50584 | REVESTIMENTO COM LADRILHO HIDRÁULICO APLICADO EM PISO (25X25CM) COM JUNTA SECA, COM UMA (1) COR, ASSENTAMENTO COM ARGAMASSA INDUSTRIALIZADA | m2 | 40.85 | 85.41 | BDI 1 | 105.52 | 4310.49
Serviço | 1.7.4. | SETOP | ED-50771 | RODAPÉ COM REVESTIMENTO EM CERÂMICA ESMALTADA COMERCIAL, ALTURA 10CM, PEI IV, ASSENTAMENTO COM ARGAMASSA INDUSTRIALIZADA, INCLUSIVE REJUNTAMENTO | m | 1079.7 | 11.52 | BDI 1 | 14.23 | 15364.13
Serviço | 1.7.5. | SETOP | ED-51125 | TRANSPORTE DE MATERIAL DEMOLIDO EM CAÇAMBA | m3 | 30 | 31.32 | BDI 1 | 38.7 | 1161
Serviço | 1.7.6. | SINAPI | 87272 | REVESTIMENTO CERÂMICO PARA PAREDES INTERNAS COM PLACAS TIPO ESMALTADA EXTRA DE DIMENSÕES 33X45 CM APLICADAS EM AMBIENTES DE ÁREA MENOR QUE 5 M² NA ALTURA INTEIRA DAS PAREDES. AF_06/2014 | M2 | 11.01 | 73.17 | BDI 1 | 90.4 | 995.3
Nível 2 | 1.8. |  |  | Pintura | - | 0 | 0 | BDI 1 |  | 42790.42
Serviço | 1.8.1. | SETOP | ED-50500 | PINTURA LÁTEX (PVA) EM PAREDE, TRÊS (3) DEMÃOS, EXCLUSIVE SELADOR ACRÍLICO E MASSA ACRÍLICA/CORRIDA (PVA) | m2 | 2000 | 15.28 | BDI 1 | 18.88 | 37760
Serviço | 1.8.2. | SETOP | ED-9066 | REVESTIMENTO DE GESSO EM TETO, ESP. 5MM, APLICAÇÃO MANUAL (SARRAFAEADO) | m2 | 42.05 | 24.25 | BDI 1 | 29.96 | 1259.82
Serviço | 1.8.3. | SETOP | ED-50499 | PINTURA LÁTEX (PVA) EM TETO, DUAS (2) DEMÃOS, EXCLUSIVE SELADOR ACRÍLICO E MASSA ACRÍLICA/CORRIDA (PVA) | m2 | 42.05 | 13.49 | BDI 1 | 16.67 | 700.97
Serviço | 1.8.4. | SETOP | ED-50493 | PINTURA ESMALTE EM ESQUADRIA DE MADEIRA, DUAS (2) DEMÃOS, INCLUSIVE UMA (1) DEMÃO DE FUNDO NIVELADOR, EXCLUSIVE MASSA A ÓLEO | m2 | 114.24 | 21.75 | BDI 1 | 26.87 | 3069.63
Nível 2 | 1.9. |  |  | Platibanda | - | 0 | 0 | BDI 1 |  | 13017.51
Serviço | 1.9.1. | SETOP | ED-50950 | FECHAMENTO DE EMPENA COM QUADRO EM PERFIL, CANTONEIRA 2" X 2", SOLDADO, E TELA FIO 12 MALHA 1/2" (CONFORME DETALHE DE PRÉDIO ESCOLAR, INCLUSIVE PINTURA ESMALTE) | m2 | 48.7 | 216.35 | BDI 1 | 267.3 | 13017.51
Nível 2 | 1.10. |  |  | Iluminação | - | 0 | 0 | BDI 1 |  | 3891.18
Serviço | - | SINAPI | 103782 | LUMINÁRIA TIPO PLAFON CIRCULAR, DE SOBREPOR, COM LED DE 12/13 W - FORNECIMENTO E INSTALAÇÃO. AF_03/2022 | UN | 3 | 37.38 | BDI 1 | 46.18 | 138.54
Serviço | 1.10.1. | SINAPI | 93128 | PONTO DE ILUMINAÇÃO RESIDENCIAL INCLUINDO INTERRUPTOR SIMPLES, CAIXA ELÉTRICA, ELETRODUTO, CABO, RASGO, QUEBRA E CHUMBAMENTO (EXCLUINDO LUMINÁRIA E LÂMPADA). AF_01/2016 | UN | 3 | 142.8 | BDI 1 | 176.43 | 529.29
Serviço | 1.10.2. | SINAPI | 93141 | PONTO DE TOMADA RESIDENCIAL INCLUINDO TOMADA 10A/250V, CAIXA ELÉTRICA, ELETRODUTO, CABO, RASGO, QUEBRA E CHUMBAMENTO. AF_01/2016 | UN | 15 | 173.93 | BDI 1 | 214.89 | 3223.35
Nível 2 | 1.11. |  |  | Instalações Hidrossanitárias | - | 0 | 0 | BDI 1 |  | 2017.79
Serviço | 1.11.1. | SETOP | ED-50105 | FORNECIMENTO E ASSENTAMENTO DE TUBO PVC RÍGIDO, COLETOR DE ESGOTO LISO (JEI), DN 100 MM (4"), INCLUSIVE CONEXÕES | m | 10 | 51.74 | BDI 1 | 63.92 | 639.2
Serviço | 1.11.2. | SETOP | ED-50027 | FORNECIMENTO E ASSENTAMENTO DE TUBO PVC RÍGIDO, ESGOTO, PBV - SÉRIE NORMAL, DN 50 MM (2"), INCLUSIVE CONEXÕES | m | 5 | 28.74 | BDI 1 | 35.51 | 177.55
Serviço | 1.11.3. | SETOP | ED-8845 | FORNECIMENTO E ASSENTAMENTO DE TUBO PVC RÍGIDO, VENTILAÇÃO, PBV - SÉRIE NORMAL, DN 50 MM (2"), INCLUSIVE CONEXÕES | m | 5 | 23.71 | BDI 1 | 29.29 | 146.45
Serviço | 1.11.4. | SETOP | ED-50021 | FORNECIMENTO E ASSENTAMENTO DE TUBO PVC RÍGIDO SOLDÁVEL, ÁGUA FRIA, DN 40 MM (1.1/4"), INCLUSIVE CONEXÕES | m | 10 | 40.23 | BDI 1 | 49.7 | 497
Serviço | 1.11.5. | SETOP | ED-49952 | RALO SIFONADO PVC CÔNICO ALTURA REGULÁVEL 100 X 40 MM COM GRELHA METÁLICA | un | 1 | 54.44 | BDI 1 | 67.26 | 67.26
Serviço | 1.11.6. | SINAPI | 95469 | VASO SANITARIO SIFONADO CONVENCIONAL COM LOUÇA BRANCA - FORNECIMENTO E INSTALAÇÃO. AF_01/2020 | UN | 1 | 282.7 | BDI 1 | 349.28 | 349.28
Serviço | 1.11.7. | SINAPI | 95544 | PAPELEIRA DE PAREDE EM METAL CROMADO SEM TAMPA, INCLUSO FIXAÇÃO. AF_01/2020 | UN | 1 | 34.16 | BDI 1 | 42.2 | 42.2
Serviço | 1.11.8. | SINAPI | 100860 | CHUVEIRO ELÉTRICO COMUM CORPO PLÁSTICO, TIPO DUCHA  FORNECIMENTO E INSTALAÇÃO. AF_01/2020 | UN | 1 | 80.01 | BDI 1 | 98.85 | 98.85
| Encargos sociais: |  | Para elaboração deste orçamento, foram utilizados os encargos sociais do SINAPI para a Unidade da Federação indicada.
Observações:
Foi considerado arredondamento de duas casas decimais para Quantidade; Custo Unitário; BDI; Preço Unitário; Preço Total.
Siglas da Composição do Investimento: RA - Rateio proporcional entre Repasse e Contrapartida; RP - 100% Repasse; CP - 100% Contrapartida; OU - 100% Outros.
Ouro Fino MG
| Local |  |  |  | Responsável Técnico
[5 empty] | Nome: | William Nalini da Silva
| 2022-06-07 |  |  |  | CREA/CAU: | A126494-0
| Data |  |  |  | ART/RRT: | 0