## Plan1
Nível | Nível Corrigido | Item | Fonte | Código | Descrição | Unidade | Quantidade | Custo Unitário (sem BDI) (R$) | BDI (%) | Preço Unitário (com BDI) (R$) | Preço Total (R$) | ↓ | Erro de Dados | Custo Unitário Referência (R$) | Valor BDI
LOTE | LOTE | 0 | [8 empty] | 220572.43
Meta | Meta | 1. |  |  | Benfeitorias quadra poliesportiva Crisólia |  |  |  | BDI 1 |  | 220572.43 | RA |  |  | 23.55%
Nível 2 | Nível 2 | 1.1. |  |  | Serviços Preliminares |  |  |  | BDI 1 |  | 2214.94 | RA |  |  | 23.55%
Serviço | Serviço | 1.1.0.1. | SETOP | ED-50154 | FORNECIMENTO E COLOCAÇÃO DE PLACAS DE OBRAS EM CHAPA GALVANIZADA (4,00 X 2,00 M ) SÃO CONFECCIONADAS EM CHAPA GALVANIZADA 26. AS CHAPAS SERÃO AFIXADAS COM REBITES 410 E PARAFUSOS 3/8, EM UMA ESTRUTURA METÁLICA COM VIGA U 2" ENRIJECIDA E METALON 20MMX20MM,334 | U | 1 | 1792.75 | BDI 1 | 2214.94 | 2214.94 | RA |  | 1793.58 | 23.55%
Nível 2 | Nível 2 | 1.2. |  |  | Estrutural |  |  |  | BDI 1 |  | 4384.11 | RA |  |  | 23.55%
Serviço | Serviço | 1.2.0.1. | SETOP | ED-4019 | PROJETO EXECUTIVO DE ESTRUTURA DE CONCRETO | PR A1 | 3 | 1182.82 | BDI 1 | 1461.37 | 4384.11 | RA |  | 922.53 | 23.55%
Nível 2 | Nível 2 | 1.3. |  |  | Fechamento |  |  |  | BDI 1 |  | 43298.54 | RA |  |  | 23.55%
Serviço | Serviço | 1.3.0.1. | SETOP | ED-9100 | ALAMBRADO PARA QUADRA ESPORTIVA, EM TELA DE ARAME GALVANIZADO COM TRAMA LOSANGULAR DE 2" (50,8MM) E FIO BWG12 (2,77MM), EXCLUSIVE PINTURA, INCLUSIVE FIXAÇÃO E FORNECIMENTO EM QUADROS DE TUBOS DE AÇO CARBONO GALVANIZADO DIÂMETRO DE 50MM (2") | m2 | 202.87 | 172.75 | BDI 1 | 213.43 | 43298.54 | RA |  | 172.85 | 23.55%
Nível 2 | Nível 2 | 1.4. |  |  | Alvenaria |  |  |  | BDI 1 |  | 62552.97 | RA |  |  | 23.55%
Serviço | Serviço | 1.4.0.1. | SINAPI | 103324 | ALVENARIA DE VEDAÇÃO DE BLOCOS CERÂMICOS FURADOS NA VERTICAL DE 14X19X39 CM (ESPESSURA 14 CM) E ARGAMASSA DE ASSENTAMENTO COM PREPARO EM BETONEIRA. AF_12/2021 | M2 | 316.74 | 75.51 | BDI 1 | 93.29 | 29548.67 | RA |  | 73.84 | 23.55%
Serviço | Serviço | 1.4.0.2. | SINAPI | 87872 | CHAPISCO APLICADO SOMENTE EM ESTRUTURAS DE CONCRETO EM ALVENARIAS INTERNAS, COM DESEMPENADEIRA DENTADA. ARGAMASSA INDUSTRIALIZADA COM PREPARO EM MISTURADOR 300 KG. AF_06/2014 | M2 | 633.48 | 12.6 | BDI 1 | 15.57 | 9863.28 | RA |  | 12.48 | 23.55%
Serviço | Serviço | 1.4.0.3. | SETOP | ED-50761 | REBOCO COM ARGAMASSA, TRAÇO 1:2:8 (CIMENTO, CAL E AREIA), ESP. 20MM, APLICAÇÃO MANUAL, PREPARO MECÂNICO | m2 | 633.48 | 29.57 | BDI 1 | 36.53 | 23141.02 | RA |  | 29.57 | 23.55%
Nível 2 | Nível 2 | 1.5. |  |  | Pintura Paredes |  |  |  | BDI 1 |  | 10117.64 | RA |  |  | 23.55%
Serviço | Serviço | 1.5.0.1. | SINAPI | 88489 | APLICAÇÃO MANUAL DE PINTURA COM TINTA LÁTEX ACRÍLICA EM PAREDES, DUAS DEMÃOS. AF_06/2014 | M2 | 610.6 | 13.41 | BDI 1 | 16.57 | 10117.64 | RA |  | 12.84 | 23.55%
Nível 2 | Nível 2 | 1.6. |  |  | Arquibancada |  |  |  | BDI 1 |  | 2140.52 | RA |  |  | 23.55%
Serviço | Serviço | 1.6.0.1. | SETOP | ED-50837 | ARQUIBANCADA PADRÃO DE CONCRETO SEM SOLO, METRO DE CADA DEGRAU DE 90 X 40 CM, DESEMPENADO A FRESCO E DEGRAUS INTERMEDIÁRIO DE 10 EM 10 M (PARA MEDIÇÕES: MULTIPLICAR A EXTENSÃO PELO NÚMERO DE DEGRAUS) - (PADRÃO SEE) | m | 29.25 | 59.23 | BDI 1 | 73.18 | 2140.52 | RA |  | 58.03 | 23.55%
Nível 2 | Nível 2 | 1.7. |  |  | Pintura Arquibancada |  |  |  | BDI 1 |  | 387.74 | RA |  |  | 23.55%
Serviço | Serviço | 1.7.0.1. | SINAPI | 88489 | APLICAÇÃO MANUAL DE PINTURA COM TINTA LÁTEX ACRÍLICA EM PAREDES, DUAS DEMÃOS. AF_06/2014 | M2 | 23.4 | 13.41 | BDI 1 | 16.57 | 387.74 | RA |  | 12.84 | 23.55%
Nível 2 | Nível 2 | 1.8. |  |  | Pista de Skate |  |  |  | BDI 1 |  | 23383 | RA |  |  | 23.55%
Serviço | Serviço | 1.8.0.1. | SETOP | ED-9320 | PISO EM CONCRETO, USINADO CONVENCIONAL, FCK 15MPA, COM TELA SOLDADA NERVURADA TIPO Q-138, ACABAMENTO POLÍDO EM NÍVEL ZERO, ESP. 10CM, INCLUSIVE FORNECIMENTO, LANÇAMENTO, ADENSAMENTO, EXCLUSIVE JUNTA DE DILATAÇÃO | m2 | 167.56 | 112.95 | BDI 1 | 139.55 | 23383 | RA |  | 103.24 | 23.55%
Nível 2 | Nível 2 | 1.9. |  |  | Vestiários |  |  |  | BDI 1 |  | 72092.97 | RA |  |  | 23.55%
Nível 3 | Nível 3 | 1.9.1. |  |  | Piso |  |  |  | BDI 1 |  | 2559.19 | RA |  |  | 23.55%
Serviço | Serviço | 1.9.1.1. | SETOP | ED-50568 | CONTRAPISO DESEMPENADO COM ARGAMASSA, TRAÇO 1:3 (CIMENTO E AREIA), ESP. 30MM | m2 | 17.56 | 37.03 | BDI 1 | 45.75 | 803.37 | RA |  | 36.04 | 23.55%
Serviço | Serviço | 1.9.1.2. | SETOP | ED-50724 | REVESTIMENTO COM CERÂMICA APLICADO EM PISO, ACABAMENTO ESMALTADO, AMBIENTE INTERNO, PADRÃO EXTRA, DIMENSÃO DA PEÇA ATÉ 2025 CM2, PEI IV, ASSENTAMENTO COM ARGAMASSA INDUSTRIALIZADA, INCLUSIVE REJUNTAMENTO | m2 | 17.56 | 80.93 | BDI 1 | 99.99 | 1755.82 | RA |  | 81.01 | 23.55%
Nível 3 | Nível 3 | 1.9.2. |  |  | Revestimento |  |  |  | BDI 1 |  | 7698.99 | RA |  |  | 23.55%
Serviço | Serviço | 1.9.2.1. | SETOP | ED-9081 | REVESTIMENTO COM CERÂMICA APLICADO EM PAREDE, ACABAMENTO ESMALTADO, AMBIENTE INTERNO/EXTERNO, PADRÃO EXTRA, DIMENSÃO DA PEÇA ATÉ 2025 CM2, PEI III, ASSENTAMENTO COM ARGAMASSA INDUSTRIALIZADA, INCLUSIVE REJUNTAMENTO | m2 | 91.08 | 68.42 | BDI 1 | 84.53 | 7698.99 | RA |  | 68.52 | 23.55%
Nível 3 | Nível 3 | 1.9.3. |  |  | Teto |  |  |  | BDI 1 |  | 3633.36 | RA |  |  | 23.55%
Serviço | Serviço | 1.9.3.1. | SETOP | ED-50255 | LAJE PRÉ-MOLDADA, A REVESTIR, INCLUSIVE CAPEAMENTO E = 4 CM, SC = 200 KG/M2, L = 3,00 M | m2 | 18.53 | 138.17 | BDI 1 | 170.71 | 3163.26 | RA |  | 114.71 | 23.55%
Serviço | Serviço | 1.9.3.2. | SINAPI | 87881 | CHAPISCO APLICADO NO TETO, COM ROLO PARA TEXTURA ACRÍLICA. ARGAMASSA TRAÇO 1:4 E EMULSÃO POLIMÉRICA (ADESIVO) COM PREPARO MANUAL. AF_06/2014 | M2 | 18.53 | 6.04 | BDI 1 | 7.46 | 138.23 | RA |  | 5.86 | 23.55%
Serviço | Serviço | 1.9.3.3. | SINAPI | 95306 | TEXTURA ACRÍLICA, APLICAÇÃO MANUAL EM TETO, UMA DEMÃO. AF_09/2016 | M2 | 18.53 | 14.5 | BDI 1 | 17.91 | 331.87 | RA |  | 14.02 | 23.55%
Nível 3 | Nível 3 | 1.9.4. |  |  | Esquadrias |  |  |  | BDI 1 |  | 5497.11 | RA |  |  | 23.55%
Serviço | Serviço | 1.9.4.1. | SINAPI | 94559 | JANELA DE AÇO TIPO BASCULANTE PARA VIDROS, COM BATENTE, FERRAGENS E PINTURA ANTICORROSIVA. EXCLUSIVE VIDROS, ACABAMENTO, ALIZAR E CONTRAMARCO. FORNECIMENTO E INSTALAÇÃO. AF_12/2019 | M2 | 1.92 | 805.6 | BDI 1 | 995.32 | 1911.01 | RA |  | 804.64 | 23.55%
Serviço | Serviço | 1.9.4.2. | SETOP | ED-50973 | PORTA COMPLETA, ESTRUTURA E MARCO EM CHAPA DOBRADA - 80 X 210 CM | U | 2 | 516.56 | BDI 1 | 638.21 | 1276.42 | RA |  | 516.56 | 23.55%
Serviço | Serviço | 1.9.4.3. | SETOP | ED-50972 | PORTA COMPLETA, ESTRUTURA E MARCO EM CHAPA DOBRADA - 70 X 210 CM | U | 4 | 467.36 | BDI 1 | 577.42 | 2309.68 | RA |  | 467.36 | 23.55%
Nível 3 | Nível 3 | 1.9.5. |  |  | Cobertura |  |  |  | BDI 1 |  | 14635.78 | RA |  |  | 23.55%
Serviço | Serviço | 1.9.5.1. | SINAPI | 100367 | FABRICAÇÃO E INSTALAÇÃO DE MEIA TESOURA DE MADEIRA NÃO APARELHADA, COM VÃO DE 3 M, PARA TELHA ONDULADA DE FIBROCIMENTO, ALUMÍNIO, PLÁSTICA OU TERMOACÚSTICA, INCLUSO IÇAMENTO. AF_07/2019 | UN | 6 | 1402.46 | BDI 1 | 1732.74 | 10396.44 | RA |  | 1402.46 | 23.55%
Serviço | Serviço | 1.9.5.2. | SINAPI | 94213 | TELHAMENTO COM TELHA DE AÇO/ALUMÍNIO E = 0,5 MM, COM ATÉ 2 ÁGUAS, INCLUSO IÇAMENTO. AF_07/2019 | M2 | 17.54 | 78.36 | BDI 1 | 96.81 | 1698.05 | RA |  | 78.36 | 23.55%
Serviço | Serviço | 1.9.5.3. | SINAPI | 94227 | CALHA EM CHAPA DE AÇO GALVANIZADO NÚMERO 24, DESENVOLVIMENTO DE 33 CM, INCLUSO TRANSPORTE VERTICAL. AF_07/2019 | M | 7.15 | 80.14 | BDI 1 | 99.01 | 707.92 | RA |  | 80.14 | 23.55%
Serviço | Serviço | 1.9.5.4. | SETOP | ED-50682 | RUFO E CONTRA-RUFO EM CHAPA GALVANIZADA, ESP. 0,5MM (GSG-26), COM DESENVOLVIMENTO DE 15CM, INCLUSIVE IÇAMENTO MANUAL VERTICAL | M | 12.45 | 24.33 | BDI 1 | 30.06 | 374.25 | RA |  | 24.33 | 23.55%
Serviço | Serviço | 1.9.5.5. | SETOP | ED-50667 | CHAPIM EM CHAPA GALVANIZADA, COM PINGADEIRA, ESP. 0,65MM (GSG-24), COM DESENVOLVIMENTO DE 35CM, INCLUSIVE IÇAMENTO MANUAL VERTICAL | M | 20.8 | 56.78 | BDI 1 | 70.15 | 1459.12 | RA |  | 56.78 | 23.55%
Nível 3 | Nível 3 | 1.9.6. |  |  | Hidráulica |  |  |  | BDI 1 |  | 10562.62 | RA |  |  | 23.55%
Serviço | Serviço | 1.9.6.1. | SETOP | ED-50019 | FORNECIMENTO E ASSENTAMENTO DE TUBO PVC RÍGIDO SOLDÁVEL, ÁGUA FRIA, DN 25 MM (3/4") , INCLUSIVE CONEXÕES | M | 11.61 | 22.88 | BDI 1 | 28.27 | 328.21 | RA |  | 22.88 | 23.55%
Serviço | Serviço | 1.9.6.2. | SETOP | ED-50105 | FORNECIMENTO E ASSENTAMENTO DE TUBO PVC RÍGIDO, COLETOR DE ESGOTO LISO (JEI), DN 100 MM (4"), INCLUSIVE CONEXÕES | M | 50 | 51.72 | BDI 1 | 63.9 | 3195 | RA |  | 51.72 | 23.55%
Serviço | Serviço | 1.9.6.3. | SETOP | ED-50027 | FORNECIMENTO E ASSENTAMENTO DE TUBO PVC RÍGIDO, ESGOTO, PBV - SÉRIE NORMAL, DN 50 MM (2"), INCLUSIVE CONEXÕES | M | 2.4 | 28.71 | BDI 1 | 35.47 | 85.13 | RA |  | 28.71 | 23.55%
Serviço | Serviço | 1.9.6.4. | SETOP | ED-8845 | FORNECIMENTO E ASSENTAMENTO DE TUBO PVC RÍGIDO, VENTILAÇÃO, PBV - SÉRIE NORMAL, DN 50 MM (2"), INCLUSIVE CONEXÕES | M | 5.6 | 23.68 | BDI 1 | 29.26 | 163.86 | RA |  | 23.68 | 23.55%
Serviço | Serviço | 1.9.6.5. | SETOP | ED-50021 | FORNECIMENTO E ASSENTAMENTO DE TUBO PVC RÍGIDO SOLDÁVEL, ÁGUA FRIA, DN 40 MM (1.1/4"), INCLUSIVE CONEXÕES | M | 14.67 | 40.23 | BDI 1 | 49.7 | 729.1 | RA |  | 40.23 | 23.55%
Serviço | Serviço | 1.9.6.6. | SINAPI | 102607 | CAIXA D´ÁGUA EM POLIETILENO, 1000 LITROS - FORNECIMENTO E INSTALAÇÃO. AF_06/2021 | UN | 1 | 491.15 | BDI 1 | 606.82 | 606.82 | RA |  | 491.15 | 23.55%
Serviço | Serviço | 1.9.6.7. | SETOP | ED-49952 | RALO SIFONADO PVC CÔNICO ALTURA REGULÁVEL 100 X 40 MM COM GRELHA METÁLICA | UN | 2 | 54.55 | BDI 1 | 67.4 | 134.8 | RA |  | 54.55 | 23.55%
Serviço | Serviço | 1.9.6.8. | SETOP | ED-48343 | BANCADA EM GRANITO CINZA ANDORINHA E = 3 CM, APOIADA EM CONSOLE DE METALON 20 X 30 MM | M2 | 1.44 | 348.88 | BDI 1 | 431.04 | 620.7 | RA |  | 348.88 | 23.55%
Serviço | Serviço | 1.9.6.9. | SETOP | ED-21636 | TESTEIRA PARA BANCADA EM GRANITO, COR CINZA ANDORINHA, ESP. 2CM, ALTURA DE 10CM, INCLUSIVE POLIMENTO, CORTE/COLAGEM EM MEIA ESQUADRIA E MASSA PLÁSTICA NA COR DA PEDRA | M | 1.2 | 184.81 | BDI 1 | 228.33 | 274 | RA |  | 184.81 | 23.55%
Serviço | Serviço | 1.9.6.10. | SINAPI | 95544 | PAPELEIRA DE PAREDE EM METAL CROMADO SEM TAMPA, INCLUSO FIXAÇÃO. AF_01/2020 | UN | 4 | 32.05 | BDI 1 | 39.6 | 158.4 | RA |  | 32.05 | 23.55%
Serviço | Serviço | 1.9.6.11. | SINAPI | 95469 | VASO SANITARIO SIFONADO CONVENCIONAL COM LOUÇA BRANCA - FORNECIMENTO E INSTALAÇÃO. AF_01/2020 | UN | 4 | 294.21 | BDI 1 | 363.5 | 1454 | RA |  | 294.21 | 23.55%
Serviço | Serviço | 1.9.6.12. | SETOP | ED-50279 | CUBA DE LOUÇA BRANCA DE EMBUTIR, FORMATO OVAL, INCLUSIVE VÁLVULA DE ESCOAMENTO DE METAL COM ACABAMENTO CROMADO, SIFÃO DE METAL TIPO COPO COM ACABAMENTO CROMADO, FORNECIMENTO E INSTALAÇÃO | UN | 4 | 295.14 | BDI 1 | 364.65 | 1458.6 | RA |  | 295.14 | 23.55%
Serviço | Serviço | 1.9.6.13. | SINAPI | 99635 | VÁLVULA DE DESCARGA METÁLICA, BASE 1 1/2", ACABAMENTO METALICO CROMADO - FORNECIMENTO E INSTALAÇÃO. AF_08/2021 | UN | 4 | 273.98 | BDI 1 | 338.5 | 1354 | RA |  | 273.98 | 23.55%
Nível 3 | Nível 3 | 1.9.7. |  |  | Elétrica |  |  |  | BDI 1 |  | 992.27 | RA |  |  | 23.55%
Serviço | Serviço | 1.9.7.1. | SETOP | ED-13357 | LUMINÁRIA PLAFON REDONDO DE VIDRO JATEADO REDONDO COMPLETA, DIÂMETRO 25 CM, PARA UMA (1) LÂMPADA LED, POTÊNCIA 15W, BULBO A65, FORNECIMENTO E INSTALAÇÃO, INCLUSIVE BASE E LÂMPADA | UN | 8 | 60.05 | BDI 1 | 74.19 | 593.52 | RA |  | 60.05 | 23.55%
Serviço | Serviço | 1.9.7.2. | SETOP | ED-15767 | CONJUNTO DE UM (1) INTERRUPTOR BIPOLAR SIMPLES, CORRENTE 10A, TENSÃO 250V, (10A-250V) E UMA (1) TOMADA PADRÃO, TRÊS (3) POLOS, CORRENTE 10A, TENSÃO 250V, (2P+T/10A-250V), COM PLACA 4"X2" DE DOIS (2) POSTOS, INCLUSIVE FORNECIMENTO, INSTALAÇÃO, SUPORTE, MÓDULO E PLACA | UN | 2 | 46.6 | BDI 1 | 57.57 | 115.14 | RA |  | 46.6 | 23.55%
Serviço | Serviço | 1.9.7.3. | SETOP | ED-49414 | ELETRODUTO FLEXÍVEL CORRUGADO, PVC, ANTI-CHAMA, DN 25MM (3/4"), APLICADO EM ALVENARIA, INCLUSIVE RASGO | M | 20 | 8.89 | BDI 1 | 10.98 | 219.6 | RA |  | 8.89 | 23.55%
Serviço | Serviço | 1.9.7.4. | SINAPI | 101877 | QUADRO DE DISTRIBUIÇÃO DE ENERGIA EM PVC, DE EMBUTIR, SEM BARRAMENTO, PARA 3 DISJUNTORES - FORNECIMENTO E INSTALAÇÃO. AF_10/2020 | UN | 1 | 51.81 | BDI 1 | 64.01 | 64.01 | RA |  | 51.81 | 23.55%
Nível 3 | Nível 3 | 1.9.8. |  |  | Fundação e Infraestrutura |  |  |  | BDI 1 |  | 15525.95 | RA |  |  | 23.55%
Serviço | Serviço | 1.9.8.1. | SINAPI | 101174 | ESTACA BROCA DE CONCRETO, DIÂMETRO DE 25CM, ESCAVAÇÃO MANUAL COM TRADO CONCHA, COM ARMADURA DE ARRANQUE. AF_05/2020 | M | 40 | 81.78 | BDI 1 | 101.04 | 4041.6 | RA |  | 81.78 | 23.55%
Serviço | Serviço | 1.9.8.2. | SINAPI | 95581 | MONTAGEM DE ARMADURA DE ESTACAS, DIÂMETRO = 25,0 MM. AF_09/2021 | KG | 200 | 12.86 | BDI 1 | 15.89 | 3178 | RA |  | 12.86 | 23.55%
Serviço | Serviço | 1.9.8.3. | SINAPI | 96526 | ESCAVAÇÃO MANUAL DE VALA PARA VIGA BALDRAME (SEM ESCAVAÇÃO PARA COLOCAÇÃO DE FÔRMAS). AF_06/2017 | M3 | 2.1 | 271.46 | BDI 1 | 335.39 | 704.32 | RA |  | 271.46 | 23.55%
Serviço | Serviço | 1.9.8.4. | SINAPI | 96522 | ESCAVAÇÃO MANUAL PARA BLOCO DE COROAMENTO OU SAPATA (SEM ESCAVAÇÃO PARA COLOCAÇÃO DE FÔRMAS). AF_06/2017 | M3 | 1.4 | 134.07 | BDI 1 | 165.64 | 231.9 | RA |  | 134.07 | 23.55%
Serviço | Serviço | 1.9.8.5. | SINAPI | 96546 | ARMAÇÃO DE BLOCO, VIGA BALDRAME OU SAPATA UTILIZANDO AÇO CA-50 DE 10 MM - MONTAGEM. AF_06/2017 | KG | 210 | 15.53 | BDI 1 | 19.19 | 4029.9 | RA |  | 15.53 | 23.55%
Serviço | Serviço | 1.9.8.6. | SINAPI | 96555 | CONCRETAGEM DE BLOCOS DE COROAMENTO E VIGAS BALDRAME, FCK 30 MPA, COM USO DE JERICA  LANÇAMENTO, ADENSAMENTO E ACABAMENTO. AF_06/2017 | M3 | 3.5 | 664.23 | BDI 1 | 820.66 | 2872.31 | RA |  | 664.23 | 23.55%
Serviço | Serviço | 1.9.8.7. | SETOP | ED-50764 | REVESTIMENTO COM IMPERMEABILIZANTE EM DUAS (2) CAMADAS SOBREPOSTAS DE ARGAMASSA, TRAÇO 1:3 (CIMENTO E AREIA) COM ADITIVO IMPERMEABILIZANTE, ESP. 20MM, INCLUSIVE PINTURA COM DUAS (2) DEMÃOS COM EMULSÃO ASFÁLTICA | M2 | 6.48 | 58.45 | BDI 1 | 72.21 | 467.92 | RA |  | 58.45 | 23.55%
Nível 3 | Nível 3 | 1.9.9. |  |  | Superestrutura |  |  |  | BDI 1 |  | 10987.7 | RA |  |  | 23.55%
Serviço | Serviço | 1.9.9.1. | SINAPI | 92761 | ARMAÇÃO DE PILAR OU VIGA DE ESTRUTURA CONVENCIONAL DE CONCRETO ARMADO UTILIZANDO AÇO CA-50 DE 8,0 MM - MONTAGEM. AF_06/2022 | KG | 235 | 15.34 | BDI 1 | 18.95 | 4453.25 | RA |  | 15.34 | 23.55%
Serviço | Serviço | 1.9.9.2. | SINAPI | 103669 | CONCRETAGEM DE PILARES, FCK = 25 MPA, COM USO DE BALDES - LANÇAMENTO, ADENSAMENTO E ACABAMENTO. AF_02/2022 | M3 | 2.35 | 909.9 | BDI 1 | 1124.18 | 2641.82 | RA |  | 909.9 | 23.55%
Serviço | Serviço | 1.9.9.3. | SETOP | ED-49643 | FORMA E DESFORMA DE TÁBUA E SARRAFO, REAPROVEITAMENTO (3X), EXCLUSIVE ESCORAMENTO | M2 | 53.12 | 59.31 | BDI 1 | 73.28 | 3892.63 | RA |  | 59.31 | 23.55%