## Plan1
Nível | Nível Corrigido | Item | Fonte | Código | Descrição | Unidade | Quantidade | Custo Unitário (sem BDI) (R$) | BDI (%) | Preço Unitário (com BDI) (R$) | Preço Total (R$) | ↓ | Erro de Dados | Custo Unitário Referência (R$) | Valor BDI
LOTE | LOTE | 0 | [8 empty] | 187482.59
Meta | Meta | 1. |  |  | Revitalização Praça Central Crisólia | [5 empty] | 187482.59
Nível 2 | Nível 2 | 1.1. |  |  | Serviços Preliminares | [5 empty] | 2214.94
Serviço | Serviço | 1.1.1. | SETOP | ED-50154 | FORNECIMENTO E COLOCAÇÃO DE PLACAS DE OBRAS EM CHAPA GALVANIZADA (4,00 X 2,00 M ) SÃO CONFECCIONADAS EM CHAPA GALVANIZADA 26. AS CHAPAS SERÃO AFIXADAS COM REBITES 410 E PARAFUSOS 3/8, EM UMA ESTRUTURA METÁLICA COM VIGA U 2" ENRIJECIDA E METALON 20MMX20MM,334 | U | 1 | 1792.75 | BDI 1 | 2214.94 | 2214.94 | RA |  | 1793.58 | 23.55%
Nível 2 | Nível 2 | 1.2. |  |  | Pisos | [5 empty] | 173438.72
Serviço | Serviço | 1.2.1. | SINAPI | 92397 | EXECUÇÃO DE PÁTIO/ESTACIONAMENTO EM PISO INTERTRAVADO, COM BLOCO RETANGULAR COR NATURAL DE 20 X 10 CM, ESPESSURA 6 CM. AF_12/2015 | M2 | 1673.43 | 58.62 | BDI 1 | 72.43 | 121206.53 | RA |  | 54.63 | 23.55%
Serviço | Serviço | 1.2.2. | SINAPI | 93679 | EXECUÇÃO DE PASSEIO EM PISO INTERTRAVADO, COM BLOCO RETANGULAR COLORIDO DE 20 X 10 CM, ESPESSURA 6 CM. AF_12/2015 | M2 | 323.62 | 77.96 | BDI 1 | 96.32 | 31171.08 | RA |  | 73.25 | 23.55%
Serviço | Serviço | 1.2.3. | SETOP | ED-50539 | PISO EM PEDRA PORTUGUESA, INCLUSIVE FORNECIMENTO E PREPARO MECÂNICO DE ARGAMASSA SECA, TIPO FAROFA, PARA ASSENTAMENTO EM COLCHÃO DE AREIA E CIMENTO, ESP. 6CM, REJUNTAMENTO E ACABAMENTO | m2 | 80 | 103.18 | BDI 1 | 127.48 | 10198.4 | RA |  | 101.54 | 23.55%
Serviço | Serviço | 1.2.4. | SETOP | ED-48442 | DEMOLIÇÃO DE CONCRETO SIMPLES - COM EQUIPAMENTO ELÉTRICO, INCLUSIVE AFASTAMENTO | m3 | 207.7 | 42.33 | BDI 1 | 52.3 | 10862.71 | RA |  | 42.43 | 23.55%
Nível 2 | Nível 2 | 1.3. |  |  | Paisagismo | [5 empty] | 520.9
Serviço | Serviço | 1.3.1. | ORSE | 7969 | Planta - Agave (agave angustifolia), fornecimento e plantio | un | 10 | 42.16 | BDI 1 | 52.09 | 520.9 | RA |  | 0 | 23.55%
Nível 2 | Nível 2 | 1.4. |  |  | Banheiros | [5 empty] | 11308.03
Serviço | Serviço | 1.4.1. | SINAPI | 97644 | REMOÇÃO DE PORTAS, DE FORMA MANUAL, SEM REAPROVEITAMENTO. AF_12/2017 | M2 | 3.36 | 7.95 | BDI 1 | 9.82 | 33 | RA |  | 7.95 | 23.55%
Serviço | Serviço | 1.4.2. | SINAPI | 97645 | REMOÇÃO DE JANELAS, DE FORMA MANUAL, SEM REAPROVEITAMENTO. AF_12/2017 | M2 | 1.08 | 30.41 | BDI 1 | 37.57 | 40.58 | RA |  | 30.41 | 23.55%
Serviço | Serviço | 1.4.3. | SETOP | ED-48467 | REMOÇÃO DE LOUÇAS (LAVATÓRIO, BANHEIRA, PIA, VASO SANITÁRIO, TANQUE) | U | 4 | 68.06 | BDI 1 | 84.09 | 336.36 | RA |  | 68.25 | 23.55%
Serviço | Serviço | 1.4.4. | SETOP | ED-48502 | DEMOLIÇÃO DE REVESTIMENTO CERÂMICO, AZULEJO OU LADRILHO HIDRÁULICO INCLUSIVE AFASTAMENTO | m2 | 60 | 16.42 | BDI 1 | 20.29 | 1217.4 | RA |  | 16.48 | 23.55%
Serviço | Serviço | 1.4.5. | SETOP | ED-50724 | REVESTIMENTO COM CERÂMICA APLICADO EM PISO, ACABAMENTO ESMALTADO, AMBIENTE INTERNO, PADRÃO EXTRA, DIMENSÃO DA PEÇA ATÉ 2025 CM2, PEI IV, ASSENTAMENTO COM ARGAMASSA INDUSTRIALIZADA, INCLUSIVE REJUNTAMENTO | m2 | 14 | 80.93 | BDI 1 | 99.99 | 1399.86 | RA |  | 81.01 | 23.55%
Serviço | Serviço | 1.4.6. | SETOP | ED-9081 | REVESTIMENTO COM CERÂMICA APLICADO EM PAREDE, ACABAMENTO ESMALTADO, AMBIENTE INTERNO/EXTERNO, PADRÃO EXTRA, DIMENSÃO DA PEÇA ATÉ 2025 CM2, PEI III, ASSENTAMENTO COM ARGAMASSA INDUSTRIALIZADA, INCLUSIVE REJUNTAMENTO | m2 | 46 | 68.42 | BDI 1 | 84.53 | 3888.38 | RA |  | 68.52 | 23.55%
Serviço | Serviço | 1.4.7. | SINAPI | 95469 | VASO SANITARIO SIFONADO CONVENCIONAL COM LOUÇA BRANCA - FORNECIMENTO E INSTALAÇÃO. AF_01/2020 | UN | 2 | 294.21 | BDI 1 | 363.5 | 727 | RA |  | 282.7 | 23.55%
Serviço | Serviço | 1.4.8. | SINAPI | 95544 | PAPELEIRA DE PAREDE EM METAL CROMADO SEM TAMPA, INCLUSO FIXAÇÃO. AF_01/2020 | UN | 2 | 32.05 | BDI 1 | 39.6 | 79.2 | RA |  | 34.16 | 23.55%
Serviço | Serviço | 1.4.9. | SINAPI | 100860 | CHUVEIRO ELÉTRICO COMUM CORPO PLÁSTICO, TIPO DUCHA  FORNECIMENTO E INSTALAÇÃO. AF_01/2020 | UN | 2 | 88.51 | BDI 1 | 109.35 | 218.7 | RA |  | 80.01 | 23.55%
Serviço | Serviço | 1.4.10. | SINAPI | 94559 | JANELA DE AÇO TIPO BASCULANTE PARA VIDROS, COM BATENTE, FERRAGENS E PINTURA ANTICORROSIVA. EXCLUSIVE VIDROS, ACABAMENTO, ALIZAR E CONTRAMARCO. FORNECIMENTO E INSTALAÇÃO. AF_12/2019 | M2 | 1.08 | 805.6 | BDI 1 | 995.32 | 1074.95 | RA |  | 804.64 | 23.55%
Serviço | Serviço | 1.4.11. | SETOP | ED-50973 | PORTA COMPLETA, ESTRUTURA E MARCO EM CHAPA DOBRADA - 80 X 210 CM | U | 2 | 516.56 | BDI 1 | 638.21 | 1276.42 | RA |  | 432.68 | 23.55%
Serviço | Serviço | 1.4.12. | SINAPI | 86902 | LAVATÓRIO LOUÇA BRANCA COM COLUNA, *44 X 35,5* CM, PADRÃO POPULAR - FORNECIMENTO E INSTALAÇÃO. AF_01/2020 | UN | 2 | 326.82 | BDI 1 | 403.79 | 807.58 | RA |  | 309.88 | 23.55%
Serviço | Serviço | 1.4.13. | SINAPI | 91953 | INTERRUPTOR SIMPLES (1 MÓDULO), 10A/250V, INCLUINDO SUPORTE E PLACA - FORNECIMENTO E INSTALAÇÃO. AF_12/2015 | UN | 2 | 24.37 | BDI 1 | 30.11 | 60.22 | RA |  | 24.35 | 23.55%
Serviço | Serviço | 1.4.14. | SETOP | ED-13357 | LUMINÁRIA PLAFON REDONDO DE VIDRO JATEADO REDONDO COMPLETA, DIÂMETRO 25 CM, PARA UMA (1) LÂMPADA LED, POTÊNCIA 15W, BULBO A65, FORNECIMENTO E INSTALAÇÃO, INCLUSIVE BASE E LÂMPADA | un | 2 | 60.05 | BDI 1 | 74.19 | 148.38 | RA |  | 60.11 | 23.55%