## Plan1
Nível | Nível Corrigido | Item | Fonte | Código | Descrição | Unidade | Quantidade | Custo Unitário (sem BDI) (R$) | BDI (%) | Preço Unitário (com BDI) (R$) | Preço Total (R$)
LOTE | LOTE | 0 | [8 empty] | 88988.46
Meta | Meta | 1. |  |  | Ampliação PSF Jd. São Paulo | [5 empty] | 88988.46
Nível 2 | Nível 2 | 1.1. |  |  | Serviços Preliminares | [5 empty] | 2214.94
Serviço | Serviço | 1.1.0.1. | SETOP | ED-50154 | FORNECIMENTO E COLOCAÇÃO DE PLACAS DE OBRAS EM CHAPA GALVANIZADA (4,00 X 2,00 M ) SÃO CONFECCIONADAS EM CHAPA GALVANIZADA 26. AS CHAPAS SERÃO AFIXADAS COM REBITES 410 E PARAFUSOS 3/8, EM UMA ESTRUTURA METÁLICA COM VIGA U 2" ENRIJECIDA E METALON 20MMX20MM,334 | U | 1 | 1792.75 | BDI 1 | 2214.94 | 2214.94
Nível 2 | Nível 2 | 1.2. |  |  | Projeto Estrutural | [5 empty] | 2922.74
Serviço | Serviço | 1.2.0.1. | SETOP | CO-27427 | PROJETO EXECUTIVO DE ESTRUTURA DE CONCRETO | PR A1 | 2 | 1182.82 | BDI 1 | 1461.37 | 2922.74
Nível 2 | Nível 2 | 1.3. |  |  | Fundação | [5 empty] | 8197.32
Serviço | Serviço | 1.3.0.1. | SINAPI | 101174 | ESTACA BROCA DE CONCRETO, DIÂMETRO DE 25CM, ESCAVAÇÃO MANUAL COM TRADO CONCHA, COM ARMADURA DE ARRANQUE. AF_05/2020 | M | 24 | 82.6 | BDI 1 | 102.05 | 2449.2
Serviço | Serviço | 1.3.0.2. | SINAPI | 95581 | MONTAGEM DE ARMADURA DE ESTACAS, DIÂMETRO = 25,0 MM. AF_09/2021_P | KG | 120 | 12.55 | BDI 1 | 15.51 | 1861.2
Serviço | Serviço | 1.3.0.3. | SINAPI | 96526 | ESCAVAÇÃO MANUAL DE VALA PARA VIGA BALDRAME (SEM ESCAVAÇÃO PARA COLOCAÇÃO DE FÔRMAS). AF_06/2017 | M3 | 0.9 | 271.46 | BDI 1 | 335.39 | 301.85
Serviço | Serviço | 1.3.0.4. | SINAPI | 96522 | ESCAVAÇÃO MANUAL PARA BLOCO DE COROAMENTO OU SAPATA (SEM ESCAVAÇÃO PARA COLOCAÇÃO DE FÔRMAS). AF_06/2017 | M3 | 0.75 | 134.07 | BDI 1 | 165.64 | 124.23
Serviço | Serviço | 1.3.0.5. | SINAPI | 96546 | ARMAÇÃO DE BLOCO, VIGA BALDRAME OU SAPATA UTILIZANDO AÇO CA-50 DE 10 MM - MONTAGEM. AF_06/2017 | KG | 90 | 15.23 | BDI 1 | 18.82 | 1693.8
Serviço | Serviço | 1.3.0.6. | SINAPI | 96555 | CONCRETAGEM DE BLOCOS DE COROAMENTO E VIGAS BALDRAME, FCK 30 MPA, COM USO DE JERICA  LANÇAMENTO, ADENSAMENTO E ACABAMENTO. AF_06/2017 | M3 | 1.65 | 688.42 | BDI 1 | 850.54 | 1403.39
Serviço | Serviço | 1.3.0.7. | SETOP | ED-50764 | REVESTIMENTO COM IMPERMEABILIZANTE EM DUAS (2) CAMADAS SOBREPOSTAS DE ARGAMASSA, TRAÇO 1:3 (CIMENTO E AREIA) COM ADITIVO IMPERMEABILIZANTE, ESP. 20MM, INCLUSIVE PINTURA COM DUAS (2) DEMÃOS COM EMULSÃO ASFÁLTICA | m2 | 5 | 58.87 | BDI 1 | 72.73 | 363.65
Nível 2 | Nível 2 | 1.4. |  |  | Superestrutura | [5 empty] | 29291.85
Serviço | Serviço | 1.4.0.1. | SINAPI | 92761 | ARMAÇÃO DE PILAR OU VIGA DE ESTRUTURA CONVENCIONAL DE CONCRETO ARMADO UTILIZANDO AÇO CA-50 DE 8,0 MM - MONTAGEM. AF_06/2022 | KG | 130 | 15.01 | BDI 1 | 18.54 | 2410.2
Serviço | Serviço | 1.4.0.2. | SINAPI | 92263 | FABRICAÇÃO DE FÔRMA PARA PILARES E ESTRUTURAS SIMILARES, EM CHAPA DE MADEIRA COMPENSADA RESINADA, E = 17 MM. AF_09/2020 | M2 | 18 | 163.07 | BDI 1 | 201.47 | 3626.46
Serviço | Serviço | 1.4.0.3. | SINAPI | 103669 | CONCRETAGEM DE PILARES, FCK = 25 MPA, COM USO DE BALDES - LANÇAMENTO, ADENSAMENTO E ACABAMENTO. AF_02/2022 | M3 | 1.3 | 972.42 | BDI 1 | 1201.42 | 1561.85
Serviço | Serviço | 1.4.0.4. | SINAPI | 92761 | ARMAÇÃO DE PILAR OU VIGA DE ESTRUTURA CONVENCIONAL DE CONCRETO ARMADO UTILIZANDO AÇO CA-50 DE 8,0 MM - MONTAGEM. AF_06/2022 | KG | 194 | 15.01 | BDI 1 | 18.54 | 3596.76
Serviço | Serviço | 1.4.0.5. | SINAPI | 92265 | FABRICAÇÃO DE FÔRMA PARA VIGAS, EM CHAPA DE MADEIRA COMPENSADA RESINADA, E = 17 MM. AF_09/2020 | M2 | 30 | 118.98 | BDI 1 | 147 | 4410
Serviço | Serviço | 1.4.0.6. | SINAPI | 101964 | LAJE PRÉ-MOLDADA UNIDIRECIONAL, BIAPOIADA, PARA FORRO, ENCHIMENTO EM CERÂMICA, VIGOTA CONVENCIONAL, ALTURA TOTAL DA LAJE (ENCHIMENTO+CAPA) = (8+3). AF_11/2020 | M2 | 29.65 | 216.51 | BDI 1 | 267.5 | 7931.38
Serviço | Serviço | 1.4.0.7. | SINAPI | 103674 | CONCRETAGEM DE VIGAS E LAJES, FCK=25 MPA, PARA LAJES PREMOLDADAS COM USO DE BOMBA - LANÇAMENTO, ADENSAMENTO E ACABAMENTO. AF_02/2022 | M3 | 6.4 | 727.84 | BDI 1 | 899.25 | 5755.2
Nível 2 | Nível 2 | 1.5. |  |  | Alvenaria | [5 empty] | 5054.25
Serviço | Serviço | 1.5.0.1. | SINAPI | 103324 | ALVENARIA DE VEDAÇÃO DE BLOCOS CERÂMICOS FURADOS NA VERTICAL DE 14X19X39 CM (ESPESSURA 14 CM) E ARGAMASSA DE ASSENTAMENTO COM PREPARO EM BETONEIRA. AF_12/2021 | M2 | 44.14 | 73.33 | BDI 1 | 90.6 | 3999.08
Serviço | Serviço | 1.5.0.2. | SINAPI | 93187 | VERGA MOLDADA IN LOCO EM CONCRETO PARA JANELAS COM MAIS DE 1,5 M DE VÃO. AF_03/2016 | M | 2 | 135.55 | BDI 1 | 167.47 | 334.94
Serviço | Serviço | 1.5.0.3. | SINAPI | 93195 | CONTRAVERGA PRÉ-MOLDADA PARA VÃOS DE MAIS DE 1,5 M DE COMPRIMENTO. AF_03/2016 | M | 2 | 75.67 | BDI 1 | 93.49 | 186.98
Serviço | Serviço | 1.5.0.4. | SINAPI | 93182 | VERGA PRÉ-MOLDADA PARA JANELAS COM ATÉ 1,5 M DE VÃO. AF_03/2016 | M | 0.8 | 62.79 | BDI 1 | 77.58 | 62.06
Serviço | Serviço | 1.5.0.5. | SINAPI | 93194 | CONTRAVERGA PRÉ-MOLDADA PARA VÃOS DE ATÉ 1,5 M DE COMPRIMENTO. AF_03/2016 | M | 0.8 | 61.3 | BDI 1 | 75.74 | 60.59
Serviço | Serviço | 1.5.0.6. | SINAPI | 93188 | VERGA MOLDADA IN LOCO EM CONCRETO PARA PORTAS COM ATÉ 1,5 M DE VÃO. AF_03/2016 | M | 0.8 | 108.24 | BDI 1 | 133.73 | 106.98
Serviço | Serviço | 1.5.0.7. | SINAPI | 93189 | VERGA MOLDADA IN LOCO EM CONCRETO PARA PORTAS COM MAIS DE 1,5 M DE VÃO. AF_03/2016 | M | 1.8 | 136.53 | BDI 1 | 168.68 | 303.62
Nível 2 | Nível 2 | 1.6. |  |  | Revestimentos | [5 empty] | 16079.04
Nível 3 | Nível 3 | 1.6.1. |  |  | Pisos | [5 empty] | 7345
Serviço | Serviço | 1.6.1.1. | SINAPI | 96386 | EXECUÇÃO E COMPACTAÇÃO DE ATERRO COM SOLO PREDOMINANTEMENTE ARENOSO - EXCLUSIVE SOLO, ESCAVAÇÃO, CARGA E TRANSPORTE. AF_11/2019 | M3 | 20.4 | 7.75 | BDI 1 | 9.58 | 195.43
Serviço | Serviço | 1.6.1.2. | SINAPI | 87757 | CONTRAPISO EM ARGAMASSA TRAÇO 1:4 (CIMENTO E AREIA), PREPARO MANUAL, APLICADO EM ÁREAS MOLHADAS SOBRE IMPERMEABILIZAÇÃO, ACABAMENTO NÃO REFORÇADO, ESPESSURA 3CM. AF_07/2021 | M2 | 20.4 | 50.13 | BDI 1 | 61.94 | 1263.58
Serviço | Serviço | 1.6.1.3. | SINAPI | 98560 | IMPERMEABILIZAÇÃO DE PISO COM ARGAMASSA DE CIMENTO E AREIA, COM ADITIVO IMPERMEABILIZANTE, E = 2CM. AF_06/2018 | M2 | 20.4 | 46.79 | BDI 1 | 57.81 | 1179.32
Serviço | Serviço | 1.6.1.4. | SINAPI | 101727 | PISO VINÍLICO SEMI-FLEXÍVEL EM PLACAS, PADRÃO LISO, ESPESSURA 3,2 MM, FIXADO COM COLA. AF_09/2020 | M2 | 18.52 | 197.48 | BDI 1 | 243.99 | 4518.69
Serviço | Serviço | 1.6.1.5. | SETOP | ED-50724 | REVESTIMENTO COM CERÂMICA APLICADO EM PISO, ACABAMENTO ESMALTADO, AMBIENTE INTERNO, PADRÃO EXTRA, DIMENSÃO DA PEÇA ATÉ 2025 CM2, PEI IV, ASSENTAMENTO COM ARGAMASSA INDUSTRIALIZADA, INCLUSIVE REJUNTAMENTO | m2 | 1.88 | 80.93 | BDI 1 | 99.99 | 187.98
Nível 3 | Nível 3 | 1.6.2. |  |  | Paredes | [5 empty] | 7522.54
Serviço | Serviço | 1.6.2.1. | SINAPI | 87871 | CHAPISCO APLICADO SOMENTE EM ESTRUTURAS DE CONCRETO EM ALVENARIAS INTERNAS, COM DESEMPENADEIRA DENTADA. ARGAMASSA INDUSTRIALIZADA COM PREPARO MANUAL. AF_06/2014 | M2 | 88.28 | 13.82 | BDI 1 | 17.07 | 1506.94
Serviço | Serviço | 1.6.2.2. | SETOP | ED-50761 | REBOCO COM ARGAMASSA, TRAÇO 1:2:8 (CIMENTO, CAL E AREIA), ESP. 20MM, APLICAÇÃO MANUAL, PREPARO MECÂNICO | m2 | 73.5 | 31.07 | BDI 1 | 38.39 | 2821.67
Serviço | Serviço | 1.6.2.3. | SINAPI | 88489 | APLICAÇÃO MANUAL DE PINTURA COM TINTA LÁTEX ACRÍLICA EM PAREDES, DUAS DEMÃOS. AF_06/2014 | M2 | 73.5 | 13.51 | BDI 1 | 16.69 | 1226.72
Serviço | Serviço | 1.6.2.4. | SINAPI | 87527 | EMBOÇO, PARA RECEBIMENTO DE CERÂMICA, EM ARGAMASSA TRAÇO 1:2:8, PREPARO MECÂNICO COM BETONEIRA 400L, APLICADO MANUALMENTE EM FACES INTERNAS DE PAREDES, PARA AMBIENTE COM ÁREA MENOR QUE 5M2, ESPESSURA DE 20MM, COM EXECUÇÃO DE TALISCAS. AF_06/2014 | M2 | 14.78 | 39.31 | BDI 1 | 48.57 | 717.86
Serviço | Serviço | 1.6.2.5. | SETOP | ED-9081 | REVESTIMENTO COM CERÂMICA APLICADO EM PAREDE, ACABAMENTO ESMALTADO, AMBIENTE INTERNO/EXTERNO, PADRÃO EXTRA, DIMENSÃO DA PEÇA ATÉ 2025 CM2, PEI III, ASSENTAMENTO COM ARGAMASSA INDUSTRIALIZADA, INCLUSIVE REJUNTAMENTO | m2 | 14.78 | 68.42 | BDI 1 | 84.53 | 1249.35
Nível 3 | Nível 3 | 1.6.3. |  |  | Teto | [5 empty] | 1211.5
Serviço | Serviço | 1.6.3.1. | SINAPI | 87411 | APLICAÇÃO MANUAL DE GESSO DESEMPENADO (SEM TALISCAS) EM TETO DE AMBIENTES DE ÁREA MAIOR QUE 10M², ESPESSURA DE 0,5CM. AF_06/2014 | M2 | 29.65 | 16.37 | BDI 1 | 20.23 | 599.82
Serviço | Serviço | 1.6.3.2. | SETOP | ED-50506 | LIXAMENTO MANUAL EM TETO PARA REMOÇÃO DE TINTA | m2 | 29.65 | 3.08 | BDI 1 | 3.81 | 112.97
Serviço | Serviço | 1.6.3.3. | SETOP | ED-50499 | PINTURA LÁTEX (PVA) EM TETO, DUAS (2) DEMÃOS, EXCLUSIVE SELADOR ACRÍLICO E MASSA ACRÍLICA/CORRIDA (PVA) | m2 | 29.65 | 13.61 | BDI 1 | 16.82 | 498.71
Nível 2 | Nível 2 | 1.7. |  |  | Instalações Hidrossanitárias | [5 empty] | 1439.37
Serviço | Serviço | 1.7.0.1. | SINAPI | 95469 | VASO SANITARIO SIFONADO CONVENCIONAL COM LOUÇA BRANCA - FORNECIMENTO E INSTALAÇÃO. AF_01/2020 | UN | 1 | 304.3 | BDI 1 | 375.96 | 375.96
Serviço | Serviço | 1.7.0.2. | SINAPI | 95544 | PAPELEIRA DE PAREDE EM METAL CROMADO SEM TAMPA, INCLUSO FIXAÇÃO. AF_01/2020 | UN | 1 | 35.18 | BDI 1 | 43.46 | 43.46
Serviço | Serviço | 1.7.0.3. | SINAPI | 86902 | LAVATÓRIO LOUÇA BRANCA COM COLUNA, *44 X 35,5* CM, PADRÃO POPULAR - FORNECIMENTO E INSTALAÇÃO. AF_01/2020 | UN | 1 | 348.2 | BDI 1 | 430.2 | 430.2
Serviço | Serviço | 1.7.0.4. | SETOP | ED-48182 | DISPENSER EM PLÁSTICO PARA PAPEL TOALHA 2 OU 3 FOLHAS | U | 1 | 60.45 | BDI 1 | 74.69 | 74.69
Serviço | Serviço | 1.7.0.5. | SETOP | ED-48188 | SABONETEIRA PLASTICA TIPO DISPENSER PARA SABONETE LIQUIDO COM RESERVATORIO 800 ML | U | 1 | 57.41 | BDI 1 | 70.93 | 70.93
Serviço | Serviço | 1.7.0.6. | SINAPI | 86883 | SIFÃO DO TIPO FLEXÍVEL EM PVC 1 X 1.1/2 - FORNECIMENTO E INSTALAÇÃO. AF_01/2020 | UN | 1 | 11.86 | BDI 1 | 14.65 | 14.65
Serviço | Serviço | 1.7.0.7. | SETOP | ED-49952 | RALO SIFONADO PVC CÔNICO ALTURA REGULÁVEL 100 X 40 MM COM GRELHA METÁLICA | un | 1 | 54.55 | BDI 1 | 67.4 | 67.4
Serviço | Serviço | 1.7.0.8. | SINAPI | 99635 | VÁLVULA DE DESCARGA METÁLICA, BASE 1 1/2", ACABAMENTO METALICO CROMADO - FORNECIMENTO E INSTALAÇÃO. AF_08/2021 | UN | 1 | 293.06 | BDI 1 | 362.08 | 362.08
Nível 2 | Nível 2 | 1.8. |  |  | Intalações Elétricas | [5 empty] | 653.41
Serviço | Serviço | 1.8.0.1. | SETOP | ED-13357 | LUMINÁRIA PLAFON REDONDO DE VIDRO JATEADO REDONDO COMPLETA, DIÂMETRO 25 CM, PARA UMA (1) LÂMPADA LED, POTÊNCIA 15W, BULBO A65, FORNECIMENTO E INSTALAÇÃO, INCLUSIVE BASE E LÂMPADA | un | 4 | 56.6 | BDI 1 | 69.93 | 279.72
Serviço | Serviço | 1.8.0.2. | SINAPI | 91953 | INTERRUPTOR SIMPLES (1 MÓDULO), 10A/250V, INCLUINDO SUPORTE E PLACA - FORNECIMENTO E INSTALAÇÃO. AF_12/2015 | UN | 1 | 24.37 | BDI 1 | 30.11 | 30.11
Serviço | Serviço | 1.8.0.3. | SINAPI | 91961 | INTERRUPTOR PARALELO (2 MÓDULOS), 10A/250V, INCLUINDO SUPORTE E PLACA - FORNECIMENTO E INSTALAÇÃO. AF_12/2015 | UN | 2 | 50.17 | BDI 1 | 61.99 | 123.98
Serviço | Serviço | 1.8.0.4. | SETOP | ED-49414 | ELETRODUTO FLEXÍVEL CORRUGADO, PVC, ANTI-CHAMA, DN 25MM (3/4"), APLICADO EM ALVENARIA, INCLUSIVE RASGO | m | 20 | 8.89 | BDI 1 | 10.98 | 219.6
Nível 2 | Nível 2 | 1.9. |  |  | Cobertura | [5 empty] | 15073.49
Serviço | Serviço | 1.9.0.1. | SINAPI | 100367 | FABRICAÇÃO E INSTALAÇÃO DE MEIA TESOURA DE MADEIRA NÃO APARELHADA, COM VÃO DE 3 M, PARA TELHA ONDULADA DE FIBROCIMENTO, ALUMÍNIO, PLÁSTICA OU TERMOACÚSTICA, INCLUSO IÇAMENTO. AF_07/2019 | UN | 6 | 1371.15 | BDI 1 | 1694.06 | 10164.36
Serviço | Serviço | 1.9.0.2. | SINAPI | 94213 | TELHAMENTO COM TELHA DE AÇO/ALUMÍNIO E = 0,5 MM, COM ATÉ 2 ÁGUAS, INCLUSO IÇAMENTO. AF_07/2019 | M2 | 22.36 | 70.53 | BDI 1 | 87.14 | 1948.45
Serviço | Serviço | 1.9.0.3. | SINAPI | 94227 | CALHA EM CHAPA DE AÇO GALVANIZADO NÚMERO 24, DESENVOLVIMENTO DE 33 CM, INCLUSO TRANSPORTE VERTICAL. AF_07/2019 | M | 12.47 | 72.71 | BDI 1 | 89.83 | 1120.18
Serviço | Serviço | 1.9.0.4. | SETOP | ED-50682 | RUFO E CONTRA-RUFO EM CHAPA GALVANIZADA, ESP. 0,5MM (GSG-26), COM DESENVOLVIMENTO DE 15CM, INCLUSIVE IÇAMENTO MANUAL VERTICAL | m | 18.23 | 24.36 | BDI 1 | 30.1 | 548.72
Serviço | Serviço | 1.9.0.5. | SETOP | ED-50667 | CHAPIM EM CHAPA GALVANIZADA, COM PINGADEIRA, ESP. 0,65MM (GSG-24), COM DESENVOLVIMENTO DE 35CM, INCLUSIVE IÇAMENTO MANUAL VERTICAL | m | 18.23 | 57.35 | BDI 1 | 70.86 | 1291.78
Nível 2 | Nível 2 | 1.10. |  |  | Esquadrias | [5 empty] | 8062.05
Serviço | Serviço | 1.10.0.1. | SINAPI | 94559 | JANELA DE AÇO TIPO BASCULANTE PARA VIDROS, COM BATENTE, FERRAGENS E PINTURA ANTICORROSIVA. EXCLUSIVE VIDROS, ACABAMENTO, ALIZAR E CONTRAMARCO. FORNECIMENTO E INSTALAÇÃO. AF_12/2019 | M2 | 2.88 | 806 | BDI 1 | 995.81 | 2867.93
Serviço | Serviço | 1.10.0.2. | SETOP | ED-50973 | PORTA COMPLETA, ESTRUTURA E MARCO EM CHAPA DOBRADA - 80 X 210 CM | U | 1 | 516.77 | BDI 1 | 638.47 | 638.47
Serviço | Serviço | 1.10.0.3. | SINAPI | 102185 | PORTA DE ABRIR COM MOLA HIDRÁULICA, EM VIDRO TEMPERADO, 2 FOLHAS DE 90X210 CM, ESPESSURA DD 10MM, INCLUSIVE ACESSÓRIOS. AF_01/2021 | UN | 1 | 3687.29 | BDI 1 | 4555.65 | 4555.65