## Plan1
Nível | Nível Corrigido | Item | Fonte | Código | Descrição | Unidade | Quantidade | Custo Unitário (sem BDI) (R$) | BDI (%) | Preço Unitário (com BDI) (R$) | Preço Total (R$) | ↓
LOTE | LOTE | 0 | [8 empty] | 99940.86
Meta | Meta | 1. |  |  | Conclusão de obra - Vestiários São Judas | [5 empty] | 99940.86 | RA
Nível 2 | Nível 2 | 1.1. |  |  | Serviços Preliminares | [5 empty] | 1543.44 | RA
Serviço | Serviço | 1.1.0.1. | SETOP | ED-50152 | FORNECIMENTO E COLOCAÇÃO DE PLACA DE OBRA EM CHAPA GALVANIZADA (3,00 X 1,5 0 M) - EM CHAPA GALVANIZADA 0,26 AFIXADAS COM REBITES 540 E PARAFUSOS 3/8, EM ESTRUTURA METÁLICA VIGA U 2" ENRIJECIDA COM METALON 20 X 20, SUPORTE EM EUCALIPTO AUTOCLAVADO PINTADAS | U | 1 | 1249.24 | BDI 1 | 1543.44 | 1543.44 | RA
Nível 2 | Nível 2 | 1.2. |  |  | Alvenaria | [5 empty] | 1956.96 | RA
Serviço | Serviço | 1.2.0.1. | SINAPI | 103324 | ALVENARIA DE VEDAÇÃO DE BLOCOS CERÂMICOS FURADOS NA VERTICAL DE 14X19X39 CM (ESPESSURA 14 CM) E ARGAMASSA DE ASSENTAMENTO COM PREPARO EM BETONEIRA. AF_12/2021 | M2 | 21.6 | 73.33 | BDI 1 | 90.6 | 1956.96 | RA
Nível 2 | Nível 2 | 1.3. |  |  | Acabamentos intermediários | [5 empty] | 17261.26 | RA
Nível 3 | Nível 3 | 1.3.1. |  |  | Parede | [5 empty] | 12922.81 | RA
Serviço | Serviço | 1.3.1.1. | SETOP | ED-50727 | CHAPISCO COM ARGAMASSA, TRAÇO 1:3 (CIMENTO E AREIA), ESP. 5MM, APLICADO EM ALVENARIA/ESTRUTURA DE CONCRETO COM COLHER, PREPARO MECÂNICO | m2 | 277.85 | 8.16 | BDI 1 | 10.08 | 2800.73 | RA
Serviço | Serviço | 1.3.1.2. | SETOP | ED-50732 | EMBOÇO COM ARGAMASSA, TRAÇO 1:6 (CIMENTO E AREIA), ESP. 20MM, APLICAÇÃO MANUAL, PREPARO MECÂNICO | m2 | 277.85 | 29.49 | BDI 1 | 36.43 | 10122.08 | RA
Nível 3 | Nível 3 | 1.3.2. | ã |  | Piso | [5 empty] | 4338.45 | RA
Serviço | Serviço | 1.3.2.1. | SETOP | ED-50568 | CONTRAPISO DESEMPENADO COM ARGAMASSA, TRAÇO 1:3 (CIMENTO E AREIA), ESP. 30MM | m2 | 93.3 | 37.64 | BDI 1 | 46.5 | 4338.45 | RA
Nível 2 | Nível 2 | 1.4. |  |  | Elétrica | [5 empty] | 9645.85 | RA
Serviço | Serviço | 1.4.0.1. | SETOP | ED-20584 | ENTRADA DE ENERGIA AÉREA, TIPO C4, PADRÃO CEMIG, CARGA INSTALADA DE 27,1KVA ATÉ 38KVA, TRIFÁSICO, COM SAÍDA SUBTERRÂNEA, INCLUSIVE POSTE, CAIXA PARA MEDIDOR, DISJUNTOR, BARRAMENTO, ATERRAMENTO E ACESSÓRIOS | un | 1 | 4331.25 | BDI 1 | 5351.26 | 5351.26 | RA
Serviço | Serviço | 1.4.0.2. | SINAPI | 101563 | CABO DE COBRE FLEXÍVEL ISOLADO, 35 MM², 0,6/1,0 KV, PARA REDE AÉREA DE DISTRIBUIÇÃO DE ENERGIA ELÉTRICA DE BAIXA TENSÃO - FORNECIMENTO E INSTALAÇÃO. AF_07/2020 | M | 30 | 34.28 | BDI 1 | 42.35 | 1270.5 | RA
Serviço | Serviço | 1.4.0.3. | SINAPI-I | 2391 | DISJUNTOR TERMOMAGNETICO TRIPOLAR 125A | UN | 1 | 598.95 | BDI 1 | 740 | 740 | RA
Serviço | Serviço | 1.4.0.4. | SINAPI | 101879 | QUADRO DE DISTRIBUIÇÃO DE ENERGIA EM CHAPA DE AÇO GALVANIZADO, DE EMBUTIR, COM BARRAMENTO TRIFÁSICO, PARA 24 DISJUNTORES DIN 100A - FORNECIMENTO E INSTALAÇÃO. AF_10/2020 | UN | 1 | 658.81 | BDI 1 | 813.96 | 813.96 | RA
Serviço | Serviço | 1.4.0.5. | SINAPI | 93666 | DISJUNTOR BIPOLAR TIPO DIN, CORRENTE NOMINAL DE 50A - FORNECIMENTO E INSTALAÇÃO. AF_10/2020 | UN | 1 | 109.74 | BDI 1 | 135.58 | 135.58 | RA
Serviço | Serviço | 1.4.0.6. | SINAPI | 93660 | DISJUNTOR BIPOLAR TIPO DIN, CORRENTE NOMINAL DE 10A - FORNECIMENTO E INSTALAÇÃO. AF_10/2020 | UN | 1 | 94.93 | BDI 1 | 117.29 | 117.29 | RA
Serviço | Serviço | 1.4.0.7. | SINAPI | 93661 | DISJUNTOR BIPOLAR TIPO DIN, CORRENTE NOMINAL DE 16A - FORNECIMENTO E INSTALAÇÃO. AF_10/2020 | UN | 1 | 96.06 | BDI 1 | 118.68 | 118.68 | RA
Serviço | Serviço | 1.4.0.8. | SINAPI | 93663 | DISJUNTOR BIPOLAR TIPO DIN, CORRENTE NOMINAL DE 25A - FORNECIMENTO E INSTALAÇÃO. AF_10/2020 | UN | 1 | 98.39 | BDI 1 | 121.56 | 121.56 | RA
Serviço | Serviço | 1.4.0.9. | SINAPI | 91997 | TOMADA MÉDIA DE EMBUTIR (1 MÓDULO), 2P+T 20 A, INCLUINDO SUPORTE E PLACA - FORNECIMENTO E INSTALAÇÃO. AF_12/2015 | UN | 6 | 31.21 | BDI 1 | 38.56 | 231.36 | RA
Serviço | Serviço | 1.4.0.10. | SINAPI | 91953 | INTERRUPTOR SIMPLES (1 MÓDULO), 10A/250V, INCLUINDO SUPORTE E PLACA - FORNECIMENTO E INSTALAÇÃO. AF_12/2015 | UN | 6 | 24.37 | BDI 1 | 30.11 | 180.66 | RA
Serviço | Serviço | 1.4.0.11. | SETOP | ED-48951 | CABO DE COBRE FLEXÍVEL, CLASSE 5, ISOLAMENTO TIPO LSHF/ATOX, NÃO HALOGENADO, ANTICHAMA, TERMOPLÁSTICO, UNIPOLAR, SEÇÃO 2,5 MM2, 70°C, 450/750V | m | 100 | 4.57 | BDI 1 | 5.65 | 565 | RA
Nível 2 | Nível 2 | 1.5. |  |  | Hidráulica | [5 empty] | 18556.88 | RA
Serviço | Serviço | 1.5.0.1. | SETOP | ED-50105 | FORNECIMENTO E ASSENTAMENTO DE TUBO PVC RÍGIDO, COLETOR DE ESGOTO LISO (JEI), DN 100 MM (4"), INCLUSIVE CONEXÕES | m | 50 | 51.72 | BDI 1 | 63.9 | 3195 | RA
Serviço | Serviço | 1.5.0.2. | SETOP | ED-50027 | FORNECIMENTO E ASSENTAMENTO DE TUBO PVC RÍGIDO, ESGOTO, PBV - SÉRIE NORMAL, DN 50 MM (2"), INCLUSIVE CONEXÕES | m | 50 | 30.21 | BDI 1 | 37.32 | 1866 | RA
Serviço | Serviço | 1.5.0.3. | SETOP | ED-8845 | FORNECIMENTO E ASSENTAMENTO DE TUBO PVC RÍGIDO, VENTILAÇÃO, PBV - SÉRIE NORMAL, DN 50 MM (2"), INCLUSIVE CONEXÕES | m | 50 | 25.12 | BDI 1 | 31.04 | 1552 | RA
Serviço | Serviço | 1.5.0.4. | SETOP | ED-50021 | FORNECIMENTO E ASSENTAMENTO DE TUBO PVC RÍGIDO SOLDÁVEL, ÁGUA FRIA, DN 40 MM (1.1/4"), INCLUSIVE CONEXÕES | m | 50 | 40.23 | BDI 1 | 49.7 | 2485 | RA
Serviço | Serviço | 1.5.0.5. | SETOP | ED-49952 | RALO SIFONADO PVC CÔNICO ALTURA REGULÁVEL 100 X 40 MM COM GRELHA METÁLICA | un | 6 | 54.55 | BDI 1 | 67.4 | 404.4 | RA
Serviço | Serviço | 1.5.0.6. | SINAPI | 93441 | BANCADA GRANITO CINZA 150 X 60 CM, COM CUBA DE EMBUTIR DE AÇO, VÁLVULA AMERICANA EM METAL, SIFÃO FLEXÍVEL EM PVC, ENGATE FLEXÍVEL 30 CM, TORNEIRA CROMADA LONGA, DE PAREDE, 1/2 OU 3/4, P/ COZINHA, PADRÃO POPULAR - FORNEC. E INSTALAÇÃO. AF_01/2020 | UN | 4 | 908.28 | BDI 1 | 1122.18 | 4488.72 | RA
Serviço | Serviço | 1.5.0.7. | SINAPI | 95469 | VASO SANITARIO SIFONADO CONVENCIONAL COM LOUÇA BRANCA - FORNECIMENTO E INSTALAÇÃO. AF_01/2020 | UN | 6 | 304.3 | BDI 1 | 375.96 | 2255.76 | RA
Serviço | Serviço | 1.5.0.8. | SINAPI | 95544 | PAPELEIRA DE PAREDE EM METAL CROMADO SEM TAMPA, INCLUSO FIXAÇÃO. AF_01/2020 | UN | 6 | 35.18 | BDI 1 | 43.46 | 260.76 | RA
Serviço | Serviço | 1.5.0.9. | SINAPI | 100858 | MICTÓRIO SIFONADO LOUÇA BRANCA  PADRÃO MÉDIO  FORNECIMENTO E INSTALAÇÃO. AF_01/2020 | UN | 2 | 652.3 | BDI 1 | 805.92 | 1611.84 | RA
Serviço | Serviço | 1.5.0.10. | SINAPI | 100860 | CHUVEIRO ELÉTRICO COMUM CORPO PLÁSTICO, TIPO DUCHA  FORNECIMENTO E INSTALAÇÃO. AF_01/2020 | UN | 4 | 88.51 | BDI 1 | 109.35 | 437.4 | RA
Nível 2 | Nível 2 | 1.6. |  |  | Acabamentos finais | [5 empty] | 30415.62 | RA
Nível 3 | Nível 3 | 1.6.1. |  |  | Parede | [5 empty] | 21848.81 | RA
Serviço | Serviço | 1.6.1.1. | SINAPI | 88489 | APLICAÇÃO MANUAL DE PINTURA COM TINTA LÁTEX ACRÍLICA EM PAREDES, DUAS DEMÃOS. AF_06/2014 | M2 | 135.4 | 13.51 | BDI 1 | 16.69 | 2259.83 | RA
Serviço | Serviço | 1.6.1.2. | SETOP | ED-9081 | REVESTIMENTO COM CERÂMICA APLICADO EM PAREDE, ACABAMENTO ESMALTADO, AMBIENTE INTERNO/EXTERNO, PADRÃO EXTRA, DIMENSÃO DA PEÇA ATÉ 2025 CM2, PEI III, ASSENTAMENTO COM ARGAMASSA INDUSTRIALIZADA, INCLUSIVE REJUNTAMENTO | m2 | 231.74 | 68.42 | BDI 1 | 84.53 | 19588.98 | RA
Nível 3 | Nível 3 | 1.6.2. |  |  | Piso | [5 empty] | 5898.43 | RA
Serviço | Serviço | 1.6.2.1. | SINAPI | 87251 | REVESTIMENTO CERÂMICO PARA PISO COM PLACAS TIPO ESMALTADA EXTRA DE DIMENSÕES 45X45 CM APLICADA EM AMBIENTES DE ÁREA MAIOR QUE 10 M2. AF_06/2014 | M2 | 93.3 | 51.17 | BDI 1 | 63.22 | 5898.43 | RA
Nível 3 | Nível 3 | 1.6.3. |  |  | Teto | [5 empty] | 2668.38 | RA
Serviço | Serviço | 1.6.3.1. | SINAPI | 87412 | APLICAÇÃO MANUAL DE GESSO DESEMPENADO (SEM TALISCAS) EM TETO DE AMBIENTES DE ÁREA ENTRE 5M² E 10M², ESPESSURA DE 0,5CM. AF_06/2014 | M2 | 93.3 | 23.15 | BDI 1 | 28.6 | 2668.38 | RA
Nível 2 | Nível 2 | 1.7. |  |  | Divisórias | [5 empty] | 7794.05 | RA
Serviço | Serviço | 1.7.0.1. | SETOP | ED-48535 | DIVISÓRIA EM ARDÓSIA E = 3 CM, INCLUSIVE PERFIS EM CHAPA 18 | m2 | 29.04 | 217.23 | BDI 1 | 268.39 | 7794.05 | RA
Nível 2 | Nível 2 | 1.8. |  |  | Esquadrias | [5 empty] | 12766.8 | RA
Serviço | Serviço | 1.8.0.1. | SINAPI | 94559 | JANELA DE AÇO TIPO BASCULANTE PARA VIDROS, COM BATENTE, FERRAGENS E PINTURA ANTICORROSIVA. EXCLUSIVE VIDROS, ACABAMENTO, ALIZAR E CONTRAMARCO. FORNECIMENTO E INSTALAÇÃO. AF_12/2019 | M2 | 6.1 | 806 | BDI 1 | 995.81 | 6074.44 | RA
Serviço | Serviço | 1.8.0.2. | SETOP | ED-50973 | PORTA COMPLETA, ESTRUTURA E MARCO EM CHAPA DOBRADA - 80 X 210 CM | U | 4 | 516.77 | BDI 1 | 638.47 | 2553.88 | RA
Serviço | Serviço | 1.8.0.3. | SETOP | ED-50972 | PORTA COMPLETA, ESTRUTURA E MARCO EM CHAPA DOBRADA - 70 X 210 CM | U | 6 | 467.55 | BDI 1 | 577.66 | 3465.96 | RA
Serviço | Serviço | 1.8.0.4. | SETOP | ED-50975 | PORTA COMPLETA, ESTRUTURA E MARCO EM CHAPA DOBRADA - 90 X 210 CM | U | 1 | 544.33 | BDI 1 | 672.52 | 672.52 | RA