## Planilha1
Licença: VANESSA FARIA - vanessa.projetosestruturais@gmail.com - 7088440652
ORÇAMENTO SINTÉTICO DE OBRA
MUNICIPIO DE OURO FINO -
Endereço: AV CYRO GONÇALVES 173
Contratante: MUNICIPIO DE OURO FINO
Obra: OBRA DE EXECUÇÃO DE PROJETO DE SEGURAÇA CONTRA INCÊNDIO E PÂNICO - MERCADO MUNICIPAL
SINAPI (JANEIRO/2023 - MG - NÃO DESONERADA) SEINFRA (OUT/2022 - MG - NÃO DESONERADA) CPOS (NOV/2022 - SP - NÃO DESONERADA)
| ITEM | FONTE | CÓDIGO | DESCRIÇÃO DO SERVIÇO | UND | QTD | VLR UNIT | TOTAL (S/ BDI) | VLR BDI | TOTAL (C/ BDI) | REPRES. | ABC
A | 1 |  |  | SERVIÇOS PRELIMINARES |  |  |  | 1340.46 |  | 1653.59 | 1.55%
S | 01.01 | SEINFRA | ED_28427 | FORNECIMENTO E COLOCAÇÃO DE PLACA DE OBRA EM CHAPA GALVANIZADA #26, ESP. 0,45MM, DIMENSÃO (3X1,5)M, PLOTADA COM ADESIVO VINÍLICO, AFIXADA COM REBITES 4,8X40MM, EM ESTRUTURA METÁLICA DE METALON 20X20MM, ESP. 1,25MM, INCLUSIVE SUPORTE EM EUCALIPTO AUTOCLAVADO PINTADO COM TINTA PVA DUAS (2) DEMÃOS | un | 1 | 1340.46 | 1340.46 | 313.13 | 1653.59 | 1.55% | B
A | 2 |  |  | SINALIZAÇÃO |  |  |  | 3348.69 |  | 4130.94 | 3.87%
S | 02.01 | CPOS | 97_02_194 | PLACA DE SINALIZAÇÃO EM PVC FOTOLUMINESCENTE (150X150MM), COM INDICAÇÃO DE EQUIPAMENTOS DE COMBATE A INCENDIO E ALARME | UN | 17 | 13.45 | 228.65 | 53.41 | 282.06 | 0.26% | C
S | 02.02 | CPOS | 97_02_195 | PLACA DE SINALIZAÇÃO EM PVC FOTOLUMINESCENTE, COM INDICAÇÃO DE ROTA DE EVACUAÇÃO E SAÍDA DE EMERGÊNCIA | UN | 32 | 13.07 | 418.24 | 97.7 | 515.94 | 0.48% | C
S | 02.03 | SINAPI | 102520 | PINTURA DE SINALIZAÇÃO VERTICAL DE SEGURANÇA, FAIXAS AMARELA E PRETA, APLICAÇÃO MANUAL, 2 DEMÃOS. AF_05/2021 | M2 | 6 | 77.11 | 462.66 | 108.08 | 570.74 | 0.54% | C
S | 02.04 | SINAPI | 97599 | LUMINÁRIA DE EMERGÊNCIA, COM 30 LÂMPADAS LED DE 2 W, SEM REATOR - FORNECIMENTO E INSTALAÇÃO. AF_02/2020 | UN | 11 | 31.53 | 346.83 | 81.02 | 427.85 | 0.4% | C
S | 02.05 | SEINFRA | C4394 | LUMINÁRIA DE EMERGÊNCIA | UN | 7 | 270.33 | 1892.31 | 442.04 | 2334.35 | 2.19% | B
A | 3 |  |  | EXTINTORES |  |  |  | 2189 |  | 2700.35 | 2.53%
S | 03.01 | SINAPI | 101908 | EXTINTOR DE INCÊNDIO PORTÁTIL COM CARGA DE PQS DE 4 KG, CLASSE BC - FORNECIMENTO E INSTALAÇÃO. AF_10/2020_PE | UN | 11 | 199 | 2189 | 511.35 | 2700.35 | 2.53% | B
A | 4 |  |  | HIDRANTES (3 UNIDADES) |  |  |  | 30567.95 |  | 37708.63 | 35.35%
S | 04.01 | SINAPI | 37527 | MANGUEIRA DE INCENDIO, TIPO 2, DE 1 1/2", COMPRIMENTO = 15 M, TECIDO EM FIO DE POLIESTER E TUBO INTERNO EM BORRACHA SINTETICA, COM UNIOES ENGATE RAPIDO | UN | 3 | 532.87 | 1598.61 | 373.44 | 1972.05 | 1.85% | B
S | 04.02 | SINAPI | 20963 | CAIXA DE INCENDIO/ABRIGO PARA MANGUEIRA, DE SOBREPOR/EXTERNA, COM 90 X 60 X 17 CM, EM CHAPA DE ACO, PORTA COM VENTILACAO, VISOR COM A INSCRICAO "INCENDIO", SUPORTE/CESTA INTERNA PARA A MANGUEIRA, PINTURA ELETROSTATICA VERMELHA | UN | 3 | 420.83 | 1262.49 | 294.92 | 1557.41 | 1.46% | B
S | 04.03 | SINAPI | 96765 | ABRIGO PARA HIDRANTE, 90X60X17CM, COM REGISTRO GLOBO ANGULAR 45 GRAUS 2 1/2", ADAPTADOR STORZ 2 1/2", MANGUEIRA DE INCÊNDIO 20M, REDUÇÃO 2 1/2" X 1 1/2" E ESGUICHO EM LATÃO 1 1/2" - FORNECIMENTO E INSTALAÇÃO. AF_10/2020 | UN | 3 | 1596.79 | 4790.37 | 1119.03 | 5909.4 | 5.54% | A
S | 04.04 | SEINFRA | ED_50188 | CHAVE PARA CONEXÕES DE ENGATE RÁPIDO TIPO STORZ, 63X38MM | un | 3 | 15.19 | 45.57 | 10.65 | 56.22 | 0.05% | C
S | 04.05 | SEINFRA | ED_50046 | FORNECIMENTO E ASSENTAMENTO DE TUBO DE AÇO GALVANIZADO COM COSTURA , INCLUSIVE CONEXÕES E SUPORTES, D = 2 1/2" | m | 100 | 182.95 | 18295 | 4273.71 | 22568.71 | 21.16% | A
S | 04.06 | SINAPI | 100751 | PINTURA COM TINTA EPOXÍDICA DE ACABAMENTO PULVERIZADA SOBRE PERFIL METÁLICO EXECUTADO EM FÁBRICA (02 DEMÃOS). AF_01/2020_PE | M2 | 100 | 41.89 | 4189 | 978.55 | 5167.55 | 4.84% | A
S | 04.07 | SINAPI | 10905 | TAMPAO COM CORRENTE, EM LATAO, ENGATE RAPIDO 2 1/2", PARA INSTALACAO PREDIAL DE COMBATE A INCENDIO | UN | 1 | 116.8 | 116.8 | 27.28 | 144.08 | 0.14% | C
S | 04.08 | SINAPI | 10899 | ADAPTADOR, EM LATAO, ENGATE RAPIDO 2 1/2" X ROSCA INTERNA 5 FIOS 2 1/2", PARA INSTALACAO PREDIAL DE COMBATE A INCENDIO | UN | 1 | 97.69 | 97.69 | 22.82 | 120.51 | 0.11% | C
S | 04.09 | SEINFRA | ED_50208 | REGISTRO TIPO GLOBO ANGULAR, COM 45 GRAUS, DN 2.1/2" (63 MM), PN16, EM LATÃO COM VOLANTE PARA HIDRANTE _ FORNECIMENTO E INSTALAÇÃO | un | 1 | 172.42 | 172.42 | 40.28 | 212.7 | 0.2% | C
A | 5 |  |  | RESERVATÓRIO, BOMBA, REDE DE DISTRIBUIÇÃO DE ÁGUA |  |  |  | 31080.84 |  | 38341.32 | 35.94%
S | 05.01 | ORCE | 12829 | Reservatório metálico em chapa de aço carbono ASTM A-36/tipo Tubular (diam. 1,47m h= 7,60m ), Cap.12.000L c/ pint. int. proteção epóxi poliamida 150 a 180 micras e ext. esmalt. sinté. anti-corros. alta quali.130 a 180 micras- Fornecimento e instalado | UN | 1 | 20622.47 | 20622.47 | 4817.41 | 25439.88 | 23.85% | A
S | 05.02 | SEINFRA | ED_50184 | QUADRO DE FORÇA PARA MOTOR DE 3,0 CV, 220V, TRIFÁSICO, CONTENDO DISPOSITIVO PARA PARTIDA MANUAL E AUTOMÁTICA ATRAVÉS DE PRESSOSTATO E SAÍDA PARA ALARME DE BOMBA EM FUNCIONAMENTO | U | 1 | 498.39 | 498.39 | 116.42 | 614.81 | 0.58% | C
S | 05.03 | SINAPI | 102122 | BOMBA CENTRÍFUGA, TRIFÁSICA, 10 CV OU 9,86 HP, HM 85 A 140 M, Q 4,2 A 14,9 M3/H - FORNECIMENTO E INSTALAÇÃO. AF_12/2020 | UN | 1 | 8305.51 | 8305.51 | 1940.17 | 10245.68 | 9.61% | A
S | 05.04 | SEINFRA | ED_50186 | CILINDRO DE PRESSÃO OU MOLA PNEUMÁTICA DE DIÂMETRO 150mm, COMPRIMENTO DE 1,20m COM GARRAS PARA FIXAÇÃO NA PAREDE | U | 1 | 415.02 | 415.02 | 96.95 | 511.97 | 0.48% | C
S | 05.05 | SEINFRA | ED_50198 | MANÔMETRO WILLY, MOD. 2 1/2", ESCALA DE LEITURA DE 0 A 100 PSI | U | 1 | 68.32 | 68.32 | 15.96 | 84.28 | 0.08% | C
S | 05.06 | SEINFRA | ED_50185 | PRESSOSTATO TELEMECANIQUE, MODELO XML B004 A2S11, COM ESCALA DE 3 A 58 PSI | U | 1 | 982.94 | 982.94 | 229.61 | 1212.55 | 1.14% | B
S | 05.07 | SEINFRA | ED_50187 | SIRENE PARA ALARME DE BOMBA EM FUNCIONAMENTO, 220V | U | 1 | 63.18 | 63.18 | 14.76 | 77.94 | 0.07% | C
S | 05.08 | SEINFRA | C0465 | BOTOEIRA EM ALUMÍNIO FUNDIDO "LIGA - DESLIGA" | UN | 1 | 125.01 | 125.01 | 29.2 | 154.21 | 0.14% | C
A | 6 |  |  | IINSTALAÇÕES ELÉTRICAS PARA LUMINÁRIAS DE EMERGÊNCIA |  |  |  | 5139.13 |  | 6339.63 | 5.94%
S | 06.01 | SINAPI | 91927 | CABO DE COBRE FLEXÍVEL ISOLADO, 2,5 MM², ANTI-CHAMA 0,6/1,0 KV, PARA CIRCUITOS TERMINAIS - FORNECIMENTO E INSTALAÇÃO. AF_12/2015 | M | 200 | 4.54 | 908 | 212.11 | 1120.11 | 1.05% | B
S | 06.02 | SINAPI | 91870 | ELETRODUTO RÍGIDO ROSCÁVEL, PVC, DN 20 MM (1/2"), PARA CIRCUITOS TERMINAIS, INSTALADO EM PAREDE - FORNECIMENTO E INSTALAÇÃO. AF_12/2015 | M | 200 | 11.93 | 2386 | 557.37 | 2943.37 | 2.76% | A
S | 06.03 | SINAPI | 38076 | TOMADAS (2 MODULOS) 2P+T 10A, 250V, CONJUNTO MONTADO PARA EMBUTIR 4" X 2" (PLACA + SUPORTE + MODULOS) | UN | 18 | 17.92 | 322.56 | 75.35 | 397.91 | 0.37% | C
S | 06.04 | SINAPI | 91927 | CABO DE COBRE FLEXÍVEL ISOLADO, 2,5 MM², ANTI-CHAMA 0,6/1,0 KV, PARA CIRCUITOS TERMINAIS - FORNECIMENTO E INSTALAÇÃO. AF_12/2015 | M | 200 | 4.54 | 908 | 212.11 | 1120.11 | 1.05% | B
S | 06.05 | SINAPI | 101883 | QUADRO DE DISTRIBUIÇÃO DE ENERGIA EM CHAPA DE AÇO GALVANIZADO, DE EMBUTIR, COM BARRAMENTO TRIFÁSICO, PARA 18 DISJUNTORES DIN 100A - FORNECIMENTO E INSTALAÇÃO. AF_10/2020 | UN | 1 | 614.57 | 614.57 | 143.56 | 758.13 | 0.71% | B
A | 7 |  |  | BASE EM CONRETO ARMADO PARA APOIO DO RESERVATÓRIO |  |  |  | 10444.52 |  | 12884.34 | 12.08%
S | 07.01 | SINAPI | 97629 | DEMOLIÇÃO DE LAJES, DE FORMA MECANIZADA COM MARTELETE, SEM REAPROVEITAMENTO. AF_12/2017 | M3 | 0.53 | 122.31 | 64.82 | 15.14 | 79.96 | 0.07% | C
S | 07.02 | SINAPI | 96521 | ESCAVAÇÃO MECANIZADA PARA BLOCO DE COROAMENTO OU SAPATA COM RETROESCAVADEIRA (INCLUINDO ESCAVAÇÃO PARA COLOCAÇÃO DE FÔRMAS). AF_06/2017 | M3 | 2.42 | 45.86 | 110.98 | 25.92 | 136.9 | 0.13% | C
S | 07.03 | SINAPI | 100997 | CARGA, MANOBRA E DESCARGA DE ENTULHO EM CAMINHÃO BASCULANTE 6 M³ - CARGA COM ESCAVADEIRA HIDRÁULICA (CAÇAMBA DE 0,80 M³ / 111 HP) E DESCARGA LIVRE (UNIDADE: T). AF_07/2020 | T | 6.38 | 5.75 | 36.69 | 8.57 | 45.26 | 0.04% | C
S | 07.04 | SINAPI | 96624 | LASTRO COM MATERIAL GRANULAR (PEDRA BRITADA N.2), APLICADO EM PISOS OU LAJES SOBRE SOLO, ESPESSURA DE *10 CM*. AF_08/2017 | M3 | 0.48 | 161.9 | 77.71 | 18.15 | 95.86 | 0.09% | C
S | 07.05 | SINAPI | 100899 | ESTACA ESCAVADA MECANICAMENTE, SEM FLUIDO ESTABILIZANTE, COM 25CM DE DIÂMETRO, CONCRETO LANÇADO MANUALMENTE (EXCLUSIVE MOBILIZAÇÃO E DESMOBILIZAÇÃO). AF_01/2020 | M | 32 | 87.8 | 2809.6 | 656.32 | 3465.92 | 3.25% | A
S | 07.06 | SINAPI | 95577 | MONTAGEM DE ARMADURA DE ESTACAS, DIÂMETRO = 10,0 MM. AF_09/2021_PS | KG | 8.69 | 11.37 | 98.81 | 23.08 | 121.89 | 0.11% | C
S | 07.07 | SINAPI | 95592 | MONTAGEM DE ARMADURA TRANVERSAL DE ESTACAS DE SEÇÃO RETANGULAR, DIÂMETRO = 5,0 MM. AF_09/2021_PS | KG | 21 | 16.39 | 344.19 | 80.4 | 424.59 | 0.4% | C
S | 07.08 | SINAPI | 92802 | CORTE E DOBRA DE AÇO CA-50, DIÂMETRO DE 8,0 MM. AF_06/2022 | KG | 80 | 10.64 | 851.2 | 198.84 | 1050.04 | 0.98% | B
S | 07.09 | SINAPI | 92803 | CORTE E DOBRA DE AÇO CA-50, DIÂMETRO DE 10,0 MM. AF_06/2022 | KG | 107.31 | 9.81 | 1052.71 | 245.91 | 1298.62 | 1.22% | B
S | 07.10 | SINAPI | 102477 | CONCRETO FCK = 30MPA, TRAÇO 1:1,9:2,3 (EM MASSA SECA DE CIMENTO/ AREIA MÉDIA/ SEIXO ROLADO) - PREPARO MECÂNICO COM BETONEIRA 400 L. AF_05/2021 | M3 | 6 | 701.52 | 4209.12 | 983.25 | 5192.37 | 4.87% | A
S | 07.11 | SINAPI | 103673 | LANÇAMENTO COM USO DE BOMBA, ADENSAMENTO E ACABAMENTO DE CONCRETO EM ESTRUTURAS. AF_02/2022 | M3 | 4.02 | 38.93 | 156.5 | 36.56 | 193.06 | 0.18% | C
S | 07.12 | SINAPI | 97086 | FABRICAÇÃO, MONTAGEM E DESMONTAGEM DE FORMA PARA RADIER, PISO DE CONCRETO OU LAJE SOBRE SOLO, EM MADEIRA SERRADA, 4 UTILIZAÇÕES. AF_09/2021 | M2 | 4.4 | 143.68 | 632.19 | 147.68 | 779.87 | 0.73% | B
A | 8 |  |  | CASA DE BOMBA |  |  |  | 2358.21 |  | 2909.09 | 2.73%
S | 08.01 | SINAPI | 91341 | PORTA EM ALUMÍNIO DE ABRIR TIPO VENEZIANA COM GUARNIÇÃO, FIXAÇÃO COM PARAFUSOS - FORNECIMENTO E INSTALAÇÃO. AF_12/2019 | M2 | 4 | 564.67 | 2258.68 | 527.63 | 2786.31 | 2.61% | A
S | 08.02 | SEINFRA | ED_48428 | COBERTURA EM TELHA METÁLICA GALVANIZADA TRAPEZOIDAL, TIPO SIMPLES, ESP. 0,50MM, ACABAMENTO NATURAL, INCLUSIVE ACESSÓRIOS PARA FIXAÇÃO, FORNECIMENTO E INSTALAÇÃO | m2 | 1 | 99.53 | 99.53 | 23.25 | 122.78 | 0.12% | C
T |  |  |  | CUSTO TOTAL DA OBRA: |  |  |  | 86468.8 | 20199.09 | 106667.89 | 100%
VANESSA FARIA GRISOLIA
CREA