## Lista de Materiais
Lista de Materiais
Cabeamento
Acessórios Cabeamento - Metálico
Nº | Descrição | Item | Quantidade | Unidade | Observação
1 | Conector | RJ45 (CM8v) | 32 | pç
2 | Patch cord Categoria 6 | 2,5 metros | 48 | pç
3 | Patch panel | 24 posições | 2 | pç
4 | Switch (10/100/1000)Base T | 24 portas | 2 | pç
5 | Crimpagem, certificação e indentificação dos cabos UTP | RJ45 | 32 | pç
Acessórios Cabeamento - Rack
Nº | Descrição | Item | Quantidade | Unidade | Observação
1 | Calha de tomadas | 10 tomadas 2P+T, 10A - 1U | 1 | pç
2 | Guia de cabos fechado | 1U | 4 | pç
Acessórios p/ eletrodutos
Nº | Descrição | Item | Quantidade | Unidade | Observação
1 | Caixa PVC - Baixa | 4x2" | 1 | pç
2 | Caixa PVC - Alta | 4x2" | 2 | pç
3 | Caixa PVC - Baixa | 4x4" | 16 | pç
4 | Caixa PVC - piso | 4"x4" | 7 | pç
Cabeamento estruturado - metálico
Nº | Descrição | Item | Quantidade | Unidade | Observação
1 | UTP-6 (24AWG) | 4 pares | 336 | m
Caixa de passagem - embutir
Nº | Descrição | Item | Quantidade | Unidade | Observação
1 | Aço pintada (ref Lukbox) | 350x350x120 mm | 5 | pç
Dispositivo Elétrico - embutido
Nº | Descrição | Item | Quantidade | Unidade | Observação
1 | Placa 4x4" | Placa cega | 7 | pç
Dispositivo de Cabeamento - embutir
Nº | Descrição | Item | Quantidade | Unidade | Observação
1 | Placa 2x4" - Branca - Alta | 1 módulo - RJ45 | 2 | pç
2 | Placa 2x4" - Branca - Baixa | 2 módulos - RJ45 | 1,0 (Dentro da Comp) | pç
|  |  | 2,0 (Dentro da Comp) | pç
3 | Placa 4x4" - Branca - Baixa | 4 módulos - RJ45 | 1,0 (Dentro da Comp) | pç
|  |  | 4,0 (Dentro da Comp) | pç
4 | Placa 4x4" - Metálica - Piso | 2 módulos - RJ45 | 1,0 (Dentro da Comp) | pç
|  |  | 2,0 (Dentro da Comp) | pç
Eletroduto PVC flexível
Nº | Descrição | Item | Quantidade | Unidade | Observação
1 | Eletroduto leve | 1" | 107.28 | m
Rack
Nº | Descrição | Item | Quantidade | Unidade | Observação
1 | Rack padrão 19" - porta acrílico cristal | 12U x 670mm | 1 | pç
Elétrica
Acessórios p/ eletrodutos
Nº | Descrição | Item | Quantidade | Unidade | Observação
1 | Caixa PVC - Alta | 4x2" | 18 | pç
2 | Caixa PVC - Média | 4x2" | 35 | pç
3 | Caixa PVC - Baixa | 4x2" | 45 | pç
2 | Caixa PVC octogonal | 4"x4" | 71 | pç
3 | Caixa PVC - piso | 4"x4" | 7 | pç
Cabo Unipolar (cobre)
Nº | Descrição | Item | Quantidade | Unidade | Observação
1 | Isol.PVC - 450/750V (ref. Pirastic Ecoplus BWF Flexível) | 16 mm² | 111 | m
2 | Isol.PVC - 450/750V (ref. Pirastic Ecoplus BWF Flexível) | 2.5 mm² | 1414 | m
3 | Isol.PVC - 450/750V (ref. Pirastic Ecoplus BWF Flexível) | 4 mm² | 452 | m
Caixa de passagem - embutir
Nº | Descrição | Item | Quantidade | Unidade | Observação
1 | Alvenaria | 400x400x400mm | 2 | pç
Dispositivo Elétrico - embutido
Nº | Descrição | Item | Quantidade | Unidade | Observação
1 | Placa 2x4" - Alta | Cigarra | 2 | pç
2 | Placa 2x4" - Média | Interruptor intermediária - 1 tecla | 1 | pç
3 | Placa 2x4" - Média | Interruptor paralela - 1 tecla | 3 | pç
4 | Placa 2x4" - Média | Interruptor simples & paralelo - 2 teclas | 3 | pç
5 | Placa 2x4" - Média | Interruptor simples - 1 tecla | 6 | pç
6 | Placa 2x4" - Média | Interruptor simples - 2 teclas | 4 | pç
7 | Placa 2x4" - Alta | Placa c/ furo | 6 | pç
11 | Placa 2x4" - Baixa | Pulsador campainha - 1 tecla | 2 | pç
12 | Placa 2x4" - Alta | Tomada hexagonal (NBR 14136) 2P+T 10A | 9 | pç
12 | Placa 2x4" - Média | Tomada hexagonal (NBR 14136) 2P+T 10A | 8 | pç
12 | Placa 2x4" - Baixa | Tomada hexagonal (NBR 14136) 2P+T 10A | 38 | pç
13 | Placa 2x4" - Média | Interruptor 1 tecla simples e tomada hexagonal (NBR14136) | 5 | pç
14 | Placa 2x4" - Média | Interruptor 2 teclas simples e tomada hexagonal (NBR14136) | 1 | pç
15 | Placa 2x4" - Baixa | Tomada hexagonal (NBR 14136) (2) 2P+T 10A | 3 | pç
15 | Placa 4x4" - Metálica - Piso | Tomada hexagonal (NBR 14136) (2) 2P+T 10A | 1,0 (Dentro da Comp) | pç
|  |  | 2,0 (Dentro da Comp) | pç
17 | Placa 2x4" - Alta | Tomada hexagonal (NBR 14136) 2P+T 20A | 1 | pç
17 | Placa 2x4" - Média | Tomada hexagonal (NBR 14136) 2P+T 20A | 4 | pç
17 | Placa 2x4" - Baixa | Tomada hexagonal (NBR 14136) 2P+T 20A | 2 | pç
Dispositivo de Proteção
Nº | Descrição | Item | Quantidade | Unidade | Observação
1 | Disjuntor Tripolar Termomagnético - norma DIN (Curva C) | 63 A - 4,5 kA | 1 | pç
2 | Disjuntor Unipolar Termomagnético - norma DIN (Curva C) | 10 A - 3 kA | 12 | pç
3 | Disjuntor Unipolar Termomagnético - norma DIN (Curva C) | 16 A - 3 kA | 7 | pç
4 | Dispositivo de proteção contra surto | 175 V - 20 KA | 4 | pç
5 | Interruptor tetrapolar DR (3 fases/neutro - In 30mA) - DIN | 63 A | 1 | pç
Eletroduto PVC flexível
Nº | Descrição | Item | Quantidade | Unidade | Observação
1 | Eletroduto reforçado | 1" | 25.03 | m
2 | Eletroduto reforçado | 3/4" | 377.7 | m
3 | Eletroduto PEAD | 1.1/4" | 23 | m
Vala para eletroduto
Nº | Descrição | Item | Quantidade | Unidade | Observação
1 | ESCAVAÇÃO MANUAL DE VALAS | 23*0,5*0,5 m | 5.75 | m³
2 | REATERRO MANUAL DE VALAS | 23*0,5*0,5 m | 5.75 | m³
Luminária e acessórios
Nº | Descrição | Item | Quantidade | Unidade | Observação
1.1 | Arandela (SEM A LAMPADA) | Tipo Tartaruga | 9 | pç
1.2 | Lampada LED | 15 W |  | pç
2 | Luminária Led Embutir | Luminária Painel quadrada de LED 20W 20x20cm - Embutir | 6 | pç
3 | Luminária Led Embutir | Luminária Painel quadrada de LED 30W 30x30cm - Embutir | 65 | pç
Material p/ entrada serviço
Nº | Descrição | Item | Quantidade | Unidade | Observação
1 | ENTRADA DE ENERGIA AÉREA, TIPO C2, PADRÃO CEMIG, CARGA INSTALADA DE 15,1KVA ATÉ 23KVA, TRIFÁSICO, COM SAÍDA SUBTERRÂNEA, INCLUSIVE POSTE, CAIXA PARA MEDIDOR, DISJUNTOR, BARRAMENTO, ATERRAMENTO E ACESSÓRIOS |  | 1 | pç
Quadro distrib. chapa pintada - embutir
Nº | Descrição | Item | Quantidade | Unidade | Observação
1 | Barr. trif., disj. geral - DIN (Ref. Moratori) | Cap. 24 disj. unip. - In barr. 100A | 1 | pç
SPDA
Aterramento
Nº | Descrição | Item | Quantidade | Unidade | Observação
1 | Barramento de equipotencialização | 9 terminais | 1 | pç
2 | Caixa de inspeção | Polipropileno - Ø300x400mm | 6 | pç
3 | TAMPA DE FERRO FUNDIDO 300MM PARA CAIXA DE ATERRAMENTO | Ø300 | 6 | pç
4 | Haste de aterramento - cobreada | 5/8" x 3,00m | 24 | pç
Captores
Nº | Descrição | Item | Quantidade | Unidade | Observação
1 | Terminal Aéreo em aluminio tipo barra chata | 7/8"x1/8"300 mm | 42 | pç
2 | Fornecimento e assentamento de barra chata de alumínio | 7/8" x 1/8" | 138 | m
3 | Parafuso cabeça chata em alumínio - fornecimento e colocação | 1/4" x 7/8" | 180 | pç
4 | Duto de Proteção | Tubos de PVC de 1¼" x 3m | 6 | pç
5 | Cabo de cobre Nú - 7 fios | 35mm² | 3 | m
6 | Cabo de cobre Nú - 7 fios | 50mm² | 105 | m
7 | Terminal a compressão para cabo | 50mm² | 6 | m
Vala para malha de aterramento (SPDA)
Nº | Descrição | Item | Quantidade | Unidade | Observação
| ESCAVAÇÃO MANUAL DE VALAS | 108*0,5*0,5 m | 27 | m³
| REATERRO MANUAL DE VALAS | 108*0,5*0,5 m | 27 | m³
VIVAX