## ORÇAMENTO
PLANILHA ORÇAMENTÁRIA
OBRA: PROJETO DE REFORMA E AMPLIAÇÃO DO NOVO PRONTO ATENDIMENTO DO MUNICÍPIO DE OURO FINO | [6 empty] | DATA: | 2025-12-12
LOCAL: RUA 13 MAIO, CENTRO, OURO FINO - MG |  |  |  |  | FORMA DE EXECUÇÃO:
REGIÃO/MÊS DE REF.: SETOP SUL/JULHO 2025 S/ DESONERAÇÃO / SINAPI 09-2025 NÃO DESONERADO |  |  |  |  | ( ) | DIRETA | ( x ) | INDIRETA
PRAZO DE EXECUÇÃO: 6 MESES | [6 empty] | BDI | 23.54%
VALOR ESTIMADO DA OBRA: |  |  | 786872.28 |  |  |  | BDI DS | 28.82%
ITEM | FONTE | CÓDIGO | DESCRIÇÃO | UND. | QUANT. | PREÇO UNITÁRIO S/ BDI | PREÇO UNITÁRIO C/ BDI | PREÇO TOTAL
1. | SERVIÇOS PRELIMINARES
1.1 | SETOP | ED-16660 | FORNECIMENTO E COLOCAÇÃO DE PLACA DE OBRA EM CHAPA GALVANIZADA #26, ESP. 0,45 MM, PLOTADA COM ADESIVO VINÍLICO, AFIXADA COM REBITES 4,8X40 MM, EM ESTRUTURA METÁLICA DE METALON 20X20 MM, ESP. 1,25 MM, INCLUSIVE SUPORTE EM EUCALIPTO AUTOCLAVADO PINTADO COM TINTA PVA DUAS (2) DEMÃOS | M2 | 4.5 | 257.01 | 317.5102 | 1428.7957
1.2 | SETOP | 99059 | LOCACAO CONVENCIONAL DE OBRA, UTILIZANDO GABARITO DE TÁBUAS CORRIDAS PONTALETADAS A CADA 2,00M - 2 UTILIZAÇÕES. AF_10/2018 | M | 102.4287 | 66,88 | 82.6236 | 8463.023
1.3 | SETOP | ED-29823 | TAPUME FIXO DE PROTEÇÃO PARA FECHAMENTO DE OBRA EM TELHA METÁLICA GALVANIZADA, TIPO TRAPEZOIDAL, ESP. 0,5MM, COM MÓDULO NA DIMENSÃO DE (300X220)CM, COM REAPROVEITAMENTO, EXCLUSIVE PINTURA ESMALTE, INCLUSIVE PONTALETE E FIXAÇÃO | M2 | 93.3469 | 53.19 | 65.7109 | 6133.9099
1.4 | SETOP | ED-50162 | PORTÃO PARA TAPUME FIXO DE PROTEÇÃO COM FECHAMENTO DE OBRA EM CHAPA DE COMPENSADO, ESP. 12MM, COM MÓDULO NA DIMENSÃO DE (110X220)CM, INCLUSIVE FERRAGENS E PINTURA LÁTEX (PVA) COM DUAS (2) DEMÃOS | M2 | 8.8 | 140.54 | 173.6231 | 1527.8834
TOTAL ITEM |  |  |  | 1. | = | 17553.61
2. | MOVIMENTAÇÃO DE TERRA
2.1 | SETOP | ED-51107 | ESCAVAÇÃO MANUAL DE VALA COM PROFUNDIDADE MENOR OU IGUAL A 1,5M, INCLUSIVE DESCARGA LATERAL | M3 | 37.5232 | 63.2 | 78.0773 | 2929.7129
2.2 | SETOP | ED-51120 | REATERRO MANUAL DE VALA, INCLUSIVE ESPALHAMENTO E COMPACTAÇÃO MANUAL COM SOQUETE | M3 | 19.7232 | 40.5 | 50.0337 | 986.8269
2.3 | SETOP | ED-29231 | TRANSPORTE DE MATERIAL DE QUALQUER NATUREZA EM CAMINHÃO, DISTÂNCIA MAIOR QUE 2KM E MENOR OU IGUAL A 5KM, DENTRO DO PERÍMETRO URBANO, EXCLUSIVE CARGA, INCLUSIVE DESCARGA | M3xKM | 226.005 | 2.55 | 3.1503 | 711.9767
2.4 | SETOP | ED-51132 | CARGA MECÂNICA DE MATERIAL DE QUALQUER NATUREZA SOBRE CAMINHÃO, EXCLUSIVE TRANSPORTE | M3 | 86.3025 | 2.92 | 3.6074 | 311.3248
TOTAL ITEM |  |  |  | 2. | = | 4939.84
3. | INFRAESTRUTURA
3.1 |  | ESTACA TRADO ROTATIVO
3.1.1 | SETOP | ED-29817 | MOBILIZAÇÃO E DESMOBILIZAÇÃO DE EQUIPAMENTO PARA ESTACA TIPO TRADO ROTATIVO (CUSTO FIXO), INCLUSIVE CARGA E DESCARGA, EXCLUSIVE TRANSPORTE EM QUILÔMETRO RODADO (CUSTO VARIÁVEL) | UN | 1 | 3664.78 | 4527.4692 | 4527.4692
3.1.2 | SETOP | ED-29818 | MOBILIZAÇÃO E DESMOBILIZAÇÃO DE EQUIPAMENTO PARA ESTACA TIPO TRADO ROTATIVO (CUSTO VARIÁVEL), EXCLUSIVE CUSTO FIXO DE TRANSPORTE | KM | 10 | 21 | 25.9434 | 259.434
3.1.3 | SETOP | ED-29802 | PERFURAÇÃO MECÂNICA DE ESTACA TIPO TRADO ROTATIVO, INCLUSIVE AFASTAMENTO LATERAL, EXCLUSIVE ARMAÇÃO, CONCRETO ESTRUTURAL, TRANSPORTE E RETIRADA DO MATERIAL ESCAVADO | M3 | 23.0594 | 86.37 | 106.7015 | 2460.4699
3.1.4 | SETOP | ED-48298 | CORTE, DOBRA E MONTAGEM DE AÇO CA-50/60 | KG | 2827.7749 | 11.3 | 13.96 | 39475.7946
3.1.5 | SETOP | ED-49638 | FORNECIMENTO DE CONCRETO ESTRUTURAL, USINADO BOMBEADO, COM FCK 25MPA, INCLUSIVE LANÇAMENTO, ADENSAMENTO E ACABAMENTO | M3 | 22.137 | 709.22 | 876.1704 | 19395.7839
TOTAL ITEM |  |  |  | 3.1 | = | 66118.95
3.2 |  | BLOCO DE COROAMENTO
3.2.1 | SETOP | ED-49638 | FORNECIMENTO DE CONCRETO ESTRUTURAL, USINADO BOMBEADO, COM FCK 25 MPA, INCLUSIVE LANÇAMENTO, ADENSAMENTO E ACABAMENTO | M3 | 8.91 | 709.22 | 876.1704 | 7806.6782
3.2.2 | SETOP | ED-49811 | FORMA E DESFORMA DE COMPENSADO RESINADO, ESP. 12 MM, REAPROVEITAMENTO (3X) (FUNDAÇÃO) | M2 | 59.36 | 57.76 | 71.3567 | 4235.7339
3.2.3 | SETOP | ED-48298 | CORTE, DOBRA E MONTAGEM DE AÇO CA-50/60 | KG | 223.7 | 11.3 | 13.96 | 3122.8565
3.2.4 | SETOP | ED-51094 | APILOAMENTO DO FUNDO DE VALAS COM PLACA | M2 | 32.2555 | 12.06 | 14.8989 | 480.5722
3.2.5 | SETOP | ED-49813 | LASTRO DE BRITA COM PEDRA BRITADA NÚMERO 2 E 3, INCLUSIVE ADENSAMENTO E APILOAMENTO MANUAL | M3 | 0.80971 | 194.44 | 240.2112 | 194.5026
TOTAL ITEM |  |  |  | 3.2 | = | 15840.34
3.3 |  | VIGA BALDRAME
3.3.1 | SETOP | ED-49638 | FORNECIMENTO DE CONCRETO ESTRUTURAL, USINADO BOMBEADO, COM FCK 25 MPA, INCLUSIVE LANÇAMENTO, ADENSAMENTO E ACABAMENTO | M3 | 8.89 | 709.22 | 876.1704 | 7789.1547
3.3.2 | SETOP | ED-49811 | FORMA E DESFORMA DE COMPENSADO RESINADO, ESP. 12 MM, REAPROVEITAMENTO (3X) (FUNDAÇÃO) | M2 | 116.84 | 57.76 | 71.3567 | 8337.3173
3.3.3 | SETOP | ED-48298 | CORTE, DOBRA E MONTAGEM DE AÇO CA-50/60 | KG | 412 | 11.3 | 13.96 | 5751.5282
3.3.4 | SETOP | ED-51094 | APILOAMENTO DO FUNDO DE VALAS COM PLACA | M2 | 62.8662 | 12.06 | 14.8989 | 936.6387
3.3.5 | SETOP | ED-49813 | LASTRO DE BRITA COM PEDRA BRITADA NÚMERO 2 E 3, INCLUSIVE ADENSAMENTO E APILOAMENTO MANUAL | M3 | 1.2573 | 194.44 | 240.2112 | 302.0233
TOTAL ITEM |  |  |  | 3.3 | = | 23116.66
TOTAL ITEM |  |  |  | 3. | = | 105075.95
4. | SUPERESTRUTURA
4.1 |  | PILAR
4.1.1 | SINAPI | 103672 | CONCRETAGEM DE PILARES, FCK = 25 MPA, COM USO DE BOMBA - LANÇAMENTO, ADENSAMENTO E ACABAMENTO. AF_02/2022_PS | M3 | 7.17 | 687,49 | 849.3251 | 6089.6613
4.1.2 | SINAPI | 92427 | MONTAGEM E DESMONTAGEM DE FÔRMA DE PILARES RETANGULARES E ESTRUTURAS SIMILARES, PÉ-DIREITO SIMPLES, EM CHAPA DE MADEIRA COMPENSADA RESINADA, 8 UTILIZAÇÕES. AF_09/2020 | M2 | 121.57 | 56,73 | 70.0842 | 8520.1413
4.1.3 | SINAPI | 92273 | FABRICAÇÃO DE ESCORAS DO TIPO PONTALETE, EM MADEIRA, PARA PÉ-DIREITO SIMPLES. AF_09/2020 | M | 264.6 | 14,77 | 18.2469 | 4828.1186
4.1.4 | SETOP | ED-48298 | CORTE, DOBRA E MONTAGEM DE AÇO CA-50/60 | KG | 933.5 | 11.3 | 13.96 | 13031.6787
TOTAL ITEM |  |  |  | 4.1 | = | 32469.6
4.2 |  | VIGAS
4.2.1 | SINAPI | 103674 | CONCRETAGEM DE VIGAS E LAJES, FCK=25 MPA, PARA LAJES PREMOLDADAS COM USO DE BOMBA - LANÇAMENTO, ADENSAMENTO E ACABAMENTO. AF_02/2022_PS | M3 | 12.79 | 706,47 | 872.773 | 11162.7672
4.2.2 | SINAPI | 92472 | MONTAGEM E DESMONTAGEM DE FÔRMA DE VIGA, ESCORAMENTO METÁLICO, PÉ-DIREITO SIMPLES, EM CHAPA DE MADEIRA PLASTIFICADA, 12 UTILIZAÇÕES. AF_09/2020 | M2 | 190.07 | 93,38 | 115.3617 | 21926.7892
4.2.3 | SETOP | ED-48298 | CORTE, DOBRA E MONTAGEM DE AÇO CA-50/60 | KG | 992.4 | 11.3 | 13.96 | 13853.9238
TOTAL ITEM |  |  |  | 4.2 | = | 46943.48
4.3 |  | LAJE
4.3.1 | SETOP | ED-50260 | LAJE PRÉ-MOLDADA UNIDIRECIONAL COM ENCHIMENTO EM POLIESTIRENO EXPANDIDO (EPS), CAPEAMENTO DE 4CM, SOBRECARGA DE 300KG/M2, ALTURA TOTAL DE 11CM E VÃO LIVRE MÁXIMO DE 4M, INCLUSIVE CONCRETO ESTRUTURAL, USINADO BOMBEADO COM FCK DE 20MPA, EXCLUSIVE TELA ARMADA E CIMBRAMENTO | M2 | 170.3 | 156.99 | 193.9454 | 33028.9095
4.3.2 | SETOP | ED-50847 | LAJE MACIÇA 15 CM DE CONCRETO 13,5 MPa COM ADITIVO IMPERMEABILIZANTE, ARMAÇÃO, FÔRMA , DESFORMA ( FUNDO CAIXA DÁGUA E COBERTURA) | M2 | 34.9 | 285.58 | 352.8055 | 12312.9131
4.3.3 | SETOP | ED-48298 | CORTE, DOBRA E MONTAGEM DE AÇO CA-50/60, INCLUSIVE ESPAÇADOR | KG | 449.6 | 11.3 | 13.96 | 6276.425
4.3.4 | SETOP | ED-29582 | ARMADURA DE TELA DE AÇO CA-60, SOLDADA TIPO Q-138, DIÂMETRO Ø4,2MM, TRAMA COM DIMENSÃO (100X100)MM, INCLUSIVE ESPAÇADOR, EXCLUSIVE CONCRETO | M2 | 170.3 | 29.95 | 37.0002 | 6301.1392
4.3.5 | SETOP | ED-29581 | ARMADURA DE TELA DE AÇO CA-60, SOLDADA TIPO Q-92, DIÂMETRO Ø4,2MM, TRAMA COM DIMENSÃO (150X150)MM, INCLUSIVE ESPAÇADOR, EXCLUSIVE CONCRETO | M2 | 89.24 | 20.66 | 25.5234 | 2277.705
4.3.6 | SETOP | ED-19637 | CIMBRAMENTO PARA LAJE PRÉ-MOLDADA COM ESCORAMENTO METÁLICO, TIPO "A", ALTURA DE (200 ATÉ 310)CM, INCLUSIVE DESCARGA, MONTAGEM, DESMONTAGEM E CARGA | M2XMES | 410.4 | 20.39 | 25.1898 | 10337.8964
TOTAL ITEM |  |  |  | 4.3 | = | 70534.99
TOTAL ITEM |  |  |  | 4. | = | 149948.07
5. | ALVENARIA / DIVISORIAS E BANCADAS
5.1 | SETOP | ED-48232 | ALVENARIA DE VEDAÇÃO COM TIJOLO CERÂMICO FURADO, ESP. 14CM, PARA REVESTIMENTO, INCLUSIVE ARGAMASSA PARA ASSENTAMENTO | M2 | 265.3214 | 65.06 | 80.3751 | 21325.2404
5.2 | SETOP | ED-48196 | ALVENARIA DE VEDAÇÃO COM BLOCO DE CONCRETO, ESP. 19CM, INCLUSIVE ARGAMASSA PARA ASSENTAMENTO | M2 | 95.2124 | 89.64 | 110.7413 | 10543.9419
5.3 | SETOP | ED-48209 | PAREDE DE GESSO ACARTONADO (DRY-WALL), DIVISÃO ENTRE ÁREAS SECAS DE UMA MESMA UNIDADE (ST/ST), ESP. 115 MM, INCLUSIVE MONTANTES, GUIAS E ACESSÓRIOS, EXCLUSIVE ISOLANTE TÉRMICO/ACÚSTICO | M2 | 16.98 | 92.69 | 114.5092 | 1944.3667
5.4 | SETOP | ED-48343 | BANCADA EM GRANITO CINZA ANDORINHA E = 3 CM, APOIADA EM CONSOLE DE METALON 20 X 30 MM | M2 | 3.78 | 376.81 | 465.5111 | 1759.6319
5.5 | SETOP | ED-9906 | VERGA OU CONTRAVERGA EM CONCRETO ESTRUTURAL PARA VÃOS ACIMA DE 150CM, PREPARADO EM OBRA COM BETONEIRA, CONTROLE "A", COM FCK 20 MPA, MOLDADA IN LOCO, INCLUSIVE ARMAÇÃO | M3 | 0.6308 | 2868.53 | 3543.782 | 2235.4177
5.6 | SETOP | ED-9903 | VERGA OU CONTRAVERGA EM CONCRETO ESTRUTURAL PARA VÃOS DE ATÉ 150CM, PREPARADO EM OBRA COM BETONEIRA, CONTROLE "A", COM FCK 20 MPA, MOLDADA IN LOCO, INCLUSIVE ARMAÇÃO | M3 | 0.6479 | 2673.16 | 3302.4219 | 2139.6391
TOTAL ITEM |  |  |  | 5. | = | 39948.24
6. | ESQUADRIAS
6.1 | SETOP | ED-29484 | JANELA EM ALUMÍNIO DE CORRER COM 2 FOLHAS, LINHA 25/SUPREMA, ACABAMENTO ANODIZADO NATURAL, INCLUSIVE PERFIS, VIDRO 4MM E INSTALAÇÃO, EXCLUSIVE FERRAGENS PARA JANELA DE ALUMÍNIO DE CORRER | M2 | 19.95 | 899.35 | 1111.057 | 22165.587
6.2 | SETOP | ED-29453 | FERRAGENS PARA JANELA DE ALUMÍNIO PARA CONJUNTO DE DUAS (2) FOLHAS DE CORRER, INCLUSIVE ROLDANAS E ACESSÓRIOS, FORNECIMENTO E INSTALAÇÃO, EXCLUSIVE JANELA | UN | 12 | 98.78 | 122.0328 | 1464.3937
6.3 | SETOP | ED-29482 | JANELA EM ALUMÍNIO MÁXIM-AR COM ALTURA DE 80CM, LINHA 25/SUPREMA, ACABAMENTO ANODIZADO NATURAL, INCLUSIVE PERFIS, VIDRO LISO 4MM E INSTALAÇÃO, EXCLUSIVE FERRAGENS PARA MÓDULO DE JANELA DE ALUMÍNIO MÁXIM-AR | M2 | 0.84 | 945.42 | 1167.9719 | 981.0964
6.4 | SETOP | ED-29451 | FERRAGENS PARA MÓDULO DE JANELA DE ALUMÍNIO MÁXIM-AR, INCLUSIVE FECHO E BRAÇO, FORNECIMENTO E INSTALAÇÃO, EXCLUSIVE JANELA | UN | 1 | 126.85 | 156.7105 | 156.7105
6.5 | SETOP | ED-49603 | PORTA DE MADEIRA COMPLETA, DIMENSÃO (90X210)CM, TIPO DE ABRIR, UMA (1) FOLHA, ACABAMENTO NATURAL PARA PINTURA/VERNIZ, TIPO PRANCHETA/SARRAFEADA, INCLUSIVE MARCO, ALIZAR E FERRAGENS, EXCLUSIVE PINTURA/VERNIZ | UN | 1 | 1071.59 | 1323.8423 | 1323.8423
6.6 | SETOP | ED-49604 | PORTA DE MADEIRA COMPLETA, DIMENSÃO (90X210)CM, TIPO DE ABRIR, UMA (1) FOLHA, ACABAMENTO NATURAL PARA PINTURA/VERNIZ, TIPO PRANCHETA/SARRAFEADA, COM PROTEÇÃO INFERIOR EM REVESTIMENTO DE LAMINADO MELAMÍNICO NAS DUAS (2) FACES, INCLUSIVE MARCO, ALIZAR E FERRAGENS, EXCLUSIVE PINTURA/VERNIZ | UN | 2 | 968.16 | 1196.0649 | 2392.1297
6.7 | SETOP | ED-49602 | PORTA DE MADEIRA COMPLETA, DIMENSÃO (80X210)CM, TIPO DE ABRIR, UMA (1) FOLHA, ACABAMENTO NATURAL PARA PINTURA/VERNIZ, TIPO PRANCHETA/SARRAFEADA, INCLUSIVE MARCO, ALIZAR E FERRAGENS, EXCLUSIVE PINTURA/VERNIZ | UN | 2 | 1079.99 | 1334.2196 | 2668.4393
6.8 | SETOP | ED-49601 | PORTA DE MADEIRA COMPLETA, DIMENSÃO (70X210)CM, TIPO DE ABRIR, UMA (1) FOLHA, ACABAMENTO NATURAL PARA PINTURA/VERNIZ, TIPO PRANCHETA/SARRAFEADA, INCLUSIVE MARCO, ALIZAR E FERRAGENS, EXCLUSIVE PINTURA/VERNIZ | UN | 2 | 1041.87 | 1287.1262 | 2574.2524
6.9 | SETOP | ED-13888 | PORTA METÁLICA, TIPO DE CORRER, COM UMA (1) FOLHA, EM CHAPA GALVANIZADA LAMBRIL, MODELO ONDULADA, INCLUSIVE FORNECIMENTO, ASSENTAMENTO, PERFIS PARA MARCO E PINTURA ANTICORROSIVA COM UMA (1) DEMÃO, EXCLUSIVE FECHADURA E ROLDANAS | M2 | 3.78 | 520.13 | 642.5686 | 2428.9093
6.10 | SETOP | ED-13911 | FERRAGENS PARA PORTA METÁLICA, DE CORRER, COM UMA (1) FOLHA, BATENTE COM ALTURA MÁXIMA DE 2,3M, INCLUSIVE FECHADURA, MODELO BICO PAPAGAIO, ROLDANA INFERIOR E SUPERIOR, MODELO TIPO U, COM CAPACIDADE PARA 360KG, FORNECIMENTO, ACESSÓRIOS E INSTALAÇÃO, EXCLUSIVE PORTA METÁLICA | UN | 1 | 320.21 | 395.5874 | 395.5874
6.11 | COMPOSIÇÃO | 102183/1 | PORTA DE VIDRO TEMPERADO, 2 FOLHAS DE 70X210 CM, ESPESSURA DE 10MM, INCLUSIVE ACESSÓRIOS. AF_01/2021 | M2 | 2.94 | 1237.82 | 1529.2028 | 4495.8563
TOTAL ITEM |  |  |  | 6. | = | 41046.8
7. | COBERTURA
7.1 | SINAPI | 92255 | INSTALAÇÃO DE TESOURA (INTEIRA OU MEIA), EM AÇO, PARA VÃOS MAIORES OU IGUAIS A 3,0 M E MENORES QUE 6,0 M, INCLUSO IÇAMENTO. AF_07/2019 | UN | 14 | 210.27 | 259.7676 | 3636.7458
7.2 | SINAPI | 92580 | TRAMA DE AÇO COMPOSTA POR TERÇAS PARA TELHADOS DE ATÉ 2 ÁGUAS PARA TELHA ONDULADA DE FIBROCIMENTO, METÁLICA, PLÁSTICA OU TERMOACÚSTICA, INCLUSO TRANSPORTE VERTICAL. AF_07/2019 | M2 | 188.478 | 49.7 | 61.3994 | 11572.4323
7.3 | SINAPI | 94216 | TELHAMENTO COM TELHA METÁLICA TERMOACÚSTICA E = 30 MM, COM ATÉ 2 ÁGUAS, INCLUSO IÇAMENTO. AF_07/2019 | M2 | 75.725 | 149.35 | 184.507 | 13971.7918
7.4 | SETOP | ED-48424 | COBERTURA EM TELHA DE FIBROCIMENTO, TIPO ONDULADA, ESP. 6MM, COM RECOBRIMENTO TRANSVERSAL E LONGITUDINAL, EXCLUSIVE CUMEEIRA E ENGRADAMENTO, INCLUSIVE ACESSÓRIOS DE FIXAÇÃO E IÇAMENTO MANUAL VERTICAL | M2 | 112.753 | 55.29 | 68.3053 | 7701.6237
7.5 | SINAPI | 94228 | CALHA EM CHAPA DE AÇO GALVANIZADO NÚMERO 24, DESENVOLVIMENTO DE 50 CM, INCLUSO TRANSPORTE VERTICAL. AF_07/2019 | M | 37.36 | 87,48 | 108.0728 | 4037.5995
7.6 | SETOP | ED-50677 | RUFO E CONTRARRUFO EM CHAPA GALVANIZADA, ESP. 0,65MM (GSG-24), COM DESENVOLVIMENTO DE 25CM, INCLUSIVE IÇAMENTO MANUAL VERTICAL | M | 80.053 | 45.81 | 56.5937 | 4530.4934
TOTAL ITEM |  |  |  | 7. | = | 45450.69
8. | INSTALAÇÃO ELÉTRICA
8.1 | SETOP | ED-49187 | CAIXA DE LIGAÇÃO/PASSAGEM EM PVC RÍGIDO PARA ELETRODUTO, DIMENSÕES 4"X2", EMBUTIDA EM ALVENARIA - FORNECIMENTO E INSTALAÇÃO | UN | 29 | 10.97 | 13.5523 | 393.0178
8.2 | SETOP | ED-49188 | CAIXA DE LIGAÇÃO/PASSAGEM EM PVC RÍGIDO PARA ELETRODUTO, DIMENSÃO 4"X4", EMBUTIDA EM ALVENARIA, INCLUSIVE FIXAÇÃO | UN | 1 | 14.78 | 18.2592 | 18.2592
8.3 | SETOP | ED-49191 | CAIXA DE LIGAÇÃO DE PVC PARA ELETRODUTO FLEXÍVEL, OCTOGONAL COM ANEL DESLIZANTE, DIMENSÕES 3 X 3" | UN | 16 | 12.61 | 15.5784 | 249.2543
8.4 | COMPOSIÇÃO | 4375/1 | BUCHA DE NYLON SEM ABA S6 | UN | 4 | 0.44 | 0.54358 | 2.1743
8.5 | COMPOSIÇÃO | 404/1 | FITA ISOLANTE DE BORRACHA AUTOFUSAO, USO ATE 69 KV (ALTA TENSAO) | M | 20 | 2.08 | 2.5696 | 51.3926
8.6 | SETOP | ED-48986 | CABO DE COBRE FLEXÍVEL, CLASSE 5, ISOLAMENTO TIPO EPR/HEPR, NÃO HALOGENADO, ANTICHAMA, TERMOFIXO, UNIPOLAR, SEÇÃO 1,5 MM2, 90°C, 0,6/1KV | M | 384.3 | 3.94 | 4.8675 | 1870.571
8.7 | SETOP | ED-48989 | CABO DE COBRE FLEXÍVEL, CLASSE 5, ISOLAMENTO TIPO EPR/HEPR, NÃO HALOGENADO, ANTICHAMA, TERMOFIXO, UNIPOLAR, SEÇÃO 2,5 MM2, 90°C, 0,6/1KV | M | 346.9 | 5.36 | 6.6217 | 2297.083
8.8 | SETOP | ED-48992 | CABO DE COBRE FLEXÍVEL, CLASSE 5, ISOLAMENTO TIPO EPR/HEPR, NÃO HALOGENADO, ANTICHAMA, TERMOFIXO, UNIPOLAR, SEÇÃO 4 MM2, 90°C, 0,6/1KV | M | 429.1 | 5.4 | 6.6712 | 2862.5948
8.9 | SETOP | ED-48995 | CABO UNIPOLAR DE COBRE FLEXÍVEL, CLASSE 5, ISOLAMENTO TIPO EPR/HEPR, NÃO HALOGENADO E ANTICHAMA, DIÂMETRO DA SEÇÃO DE 6MM2, TEMPERATURA DE TRABALHO 90°C, TENSÃO NOMINAL DE OPERAÇÃO 0,6/1KV | M | 158.1 | 10.31 | 12.737 | 2013.7156
8.10 | SETOP | ED-5618 | PLACA 4"X2" CEGA, INCLUSIVE FORNECIMENTO E INSTALAÇÃO, EXCLUSIVE SUPORTE | UN | 1 | 5.39 | 6.6588 | 6.6588
8.11 | SETOP | ED-5620 | PLACA 4"X2" PARA UM (1) MÓDULO, INCLUSIVE FORNECIMENTO E INSTALAÇÃO, EXCLUSIVE SUPORTE E MÓDULO | UN | 22 | 6.84 | 8.4501 | 185.903
8.12 | SETOP | ED-5621 | PLACA 4"X2" PARA DOIS (2) MÓDULOS, INCLUSIVE FORNECIMENTO E INSTALAÇÃO, EXCLUSIVE SUPORTE E MÓDULO | UN | 5 | 4.81 | 5.9423 | 29.7114
8.13 | SETOP | ED-5622 | PLACA 4"X2" PARA TRÊS (3) MÓDULOS, INCLUSIVE FORNECIMENTO E INSTALAÇÃO, EXCLUSIVE SUPORTE E MÓDULO | UN | 1 | 6.01 | 7.4248 | 7.4248
8.14 | SINAPI | 91954 | INTERRUPTOR PARALELO (1 MÓDULO), 10A/250V, SEM SUPORTE E SEM PLACA - FORNECIMENTO E INSTALAÇÃO. AF_03/2023 | UN | 4 | 26.38 | 32.5899 | 130.3594
8.15 | SINAPI | 92022 | INTERRUPTOR SIMPLES (1 MÓDULO) COM 1 TOMADA DE EMBUTIR 2P+T 10 A, SEM SUPORTE E SEM PLACA - FORNECIMENTO E INSTALAÇÃO. AF_12/2015 | UN | 4 | 41.35 | 51.0838 | 204.3352
8.16 | SINAPI | 91957 | INTERRUPTOR SIMPLES (1 MÓDULO) COM INTERRUPTOR PARALELO (1 MÓDULO), 10A/250V, INCLUINDO SUPORTE E PLACA - FORNECIMENTO E INSTALAÇÃO. AF_03/2023 | UN | 1 | 53.79 | 66.4522 | 66.4522
8.17 | SINAPI | 92032 | INTERRUPTOR PARALELO (2 MÓDULOS) COM 1 TOMADA DE EMBUTIR 2P+T 10 A, SEM SUPORTE E SEM PLACA - FORNECIMENTO E INSTALAÇÃO. AF_03/2023 | UN | 1 | 70.98 | 87.6887 | 87.6887
8.18 | SETOP | ED-5626 | MÓDULO TOMADA PADRÃO, TRÊS (3) POLOS, CORRENTE 10A, TENSÃO 250V, (2P+T/10A-250V), INCLUSIVE FORNECIMENTO E INSTALAÇÃO, EXCLUSIVE PLACA E SUPORTE | UN | 11 | 13.52 | 16.7026 | 183.7287
8.19 | SETOP | ED-5627 | MÓDULO TOMADA PADRÃO, TRÊS (3) POLOS, CORRENTE 20A, TENSÃO 250V, (2P+T/20A-250V), INCLUSIVE FORNECIMENTO E INSTALAÇÃO, EXCLUSIVE PLACA E SUPORTE | UN | 7 | 18.12 | 22.3854 | 156.6981
8.20 | SETOP | ED-34460 | DISJUNTOR MONOPOLAR TIPO DIN, CORRENTE NOMINAL DE 10A, FORNECIMENTO E INSTALAÇÃO, INCLUSIVE TERMINAL ILHÓS | UN | 4 | 13.37 | 16.5173 | 66.0692
8.21 | SETOP | ED-34461 | DISJUNTOR MONOPOLAR TIPO DIN, CORRENTE NOMINAL DE 16A, FORNECIMENTO E INSTALAÇÃO, INCLUSIVE TERMINAL ILHÓS | UN | 1 | 13.37 | 16.5173 | 16.5173
8.22 | SETOP | ED-34476 | DISJUNTOR BIPOLAR TIPO DIN, CORRENTE NOMINAL DE 25A, FORNECIMENTO E INSTALAÇÃO, INCLUSIVE TERMINAL ILHÓS | UN | 1 | 43.64 | 53.9129 | 53.9129
8.23 | SETOP | ED-34477 | DISJUNTOR BIPOLAR TIPO DIN, CORRENTE NOMINAL DE 32A, FORNECIMENTO E INSTALAÇÃO, INCLUSIVE TERMINAL ILHÓS | UN | 7 | 52.38 | 64.7103 | 452.9718
8.24 | SETOP | ED-34478 | DISJUNTOR BIPOLAR TIPO DIN, CORRENTE NOMINAL DE 40A, FORNECIMENTO E INSTALAÇÃO, INCLUSIVE TERMINAL ILHÓS | UN | 1 | 46.89 | 57.9279 | 57.9279
8.25 | SETOP | ED-49415 | ELETRODUTO FLEXÍVEL CORRUGADO, PVC, ANTI-CHAMA, DN 32MM (1"), APLICADO EM ALVENARIA, INCLUSIVE RASGO | M | 61.5 | 11.94 | 14.7507 | 907.1666
8.26 | SETOP | ED-49414 | ELETRODUTO FLEXÍVEL CORRUGADO, PVC, ANTI-CHAMA, DN 25MM (3/4"), APLICADO EM ALVENARIA, INCLUSIVE RASGO | M | 128.6 | 8.46 | 10.4515 | 1344.0608
8.27 | SETOP | ED-13355 | LUMINÁRIA PLAFON REDONDO DE VIDRO JATEADO REDONDO, DIÂMETRO 25 CM, PARA UMA (1) LÂMPADA BASE E-27, FORNECIMENTO E INSTALAÇÃO, INCLUSIVE BASE, EXCLUSIVE LÂMPADA | UN | 4 | 46.55 | 57.5079 | 230.0315
8.28 | SETOP | ED-13338 | LUMINÁRIA COMERCIAL CHANFRADA DE SOBREPOR COMPLETA, PARA DUAS (2) LÂMPADAS TUBULARES LED 2X18W-ØT8, TEMPERATURA DA COR 6500K, FORNECIMENTO E INSTALAÇÃO, INCLUSIVE BASE E LÂMPADAS | UN | 9 | 184.13 | 227.4742 | 2047.2678
8.29 | SETOP | ED-27084 | LUMINÁRIA COMERCIAL COM ALETAS DE EMBUTIR COMPLETA, PARA QUATRO (4) LÂMPADAS TUBULARES LED 4X18W-ØT8, TEMPERATURA DA COR 6500K, FORNECIMENTO E INSTALAÇÃO, INCLUSIVE BASE E LÂMPADA | UN | 3 | 579.83 | 716.322 | 2148.9659
8.30 | SINAPI | 97610 | LÂMPADA COMPACTA DE LED 10 W, BASE E27 - FORNECIMENTO E INSTALAÇÃO. AF_02/2020 | UN | 3 | 14,46 | 17.8639 | 53.5917
8.31 | SETOP | ED-13343 | LÂMPADA LED, BASE E27, POTÊNCIA 15W, BULBO A65, TEMPERATURA DA COR 6500K, TENSÃO 110-127V, FORNECIMENTO E INSTALAÇÃO, EXCLUSIVE LUMINÁRIA | UN | 1 | 12.68 | 15.6649 | 15.6649
8.32 | SINAPI | ED-14179 | QUADRO DE DISTRIBUIÇÃO DE EMBUTIR EM PVC, PARA 8 DISJUNTORES DIN, INCLUSIVE BARRAMENTOS NEUTRO/TERRA, EXCLUSIVE BARRAMENTO DE FASE | UN | 1 | 113.14 | 139.7732 | 139.7732
TOTAL ITEM |  |  |  | 8. |  | 18350.94
9. | INSTALAÇÃO HIDROSSANITÁRIA
9.2 |  | ÁGUA FRIA
9.2.1 | SINAPI | 86919 | TANQUE DE LOUÇA BRANCA COM COLUNA, 30L OU EQUIVALENTE, INCLUSO SIFÃO FLEXÍVEL EM PVC, VÁLVULA METÁLICA E TORNEIRA DE METAL CROMADO PADRÃO MÉDIO - FORNECIMENTO E INSTALAÇÃO. AF_01/2020 | UN | 2 | 1014.35 | 1253.128 | 2506.256
9.2.2 | SETOP | ED-2552 | LAVATÓRIO DE CANTO DE LOUÇA BRANCA SEM COLUNA, TAMANHO PEQUENO, INCLUSIVE ACESSÓRIOS DE FIXAÇÃO COM PARAFUSO CASTELO, VÁLVULA DE ESCOAMENTO DE METAL COM ACABAMENTO CROMADO, SIFÃO DE METAL TIPO COPO COM ACABAMENTO CROMADO, E REJUNTAMENTO, EXCLUSIVE TORNEIRA E ENGATE FLEXÍVEL | UN | 1 | 532.15 | 657.4181 | 657.4181
9.2.3 | SINAPI | 86937 | CUBA DE EMBUTIR OVAL EM LOUÇA BRANCA, 35 X 50CM OU EQUIVALENTE, INCLUSO VÁLVULA EM METAL CROMADO E SIFÃO FLEXÍVEL EM PVC - FORNECIMENTO E INSTALAÇÃO. AF_01/2020 | UN | 1 | 243,22 | 300.474 | 300.474
9.2.4 | SINAPI | 36796 | TORNEIRA METALICA CROMADA DE MESA, PARA LAVATORIO, TEMPORIZADA PRESSAO FECHAMENTO AUTOMATICO, BICA BAIXA | UN | 3 | 139,96 | 172.9066 | 518.7198
9.2.5 | SETOP | ED-48170 | BEBEDOURO DE COLUNA/PRESSÃO,TIPO ADULTO COM ACABAMENTO EM PINTURA ELETROSTÁTICA, NA COR BRANCA, PRESSÃO DA REDE MÍNIMA REFERENCIAL DE 6M.C.A, INCLUSIVE ACESSÓRIOS | UN | 1 | 946.04 | 1168.7378 | 1168.7378
9.2.6 | SETOP | ED-16344 | CHUVEIRO ELÉTRICO BRANCO, TENSÃO 127V/220V, POTÊNCIA 4600W/5500W, INCLUSIVE BRAÇO/CANO | UN | 1 | 134.14 | 165.7166 | 165.7166
9.2.7 | SETOP | ED-50316 | DUCHA HIGIÊNICA COM REGISTRO PARA CONTROLE DE FLUXO DE ÁGUA, DIÂMETRO 1/2" (20MM), INCLUSIVE FORNECIMENTO E INSTALAÇÃO | UN | 3 | 157.87 | 195.0326 | 585.0978
9.2.8 | SETOP | ED-50297 | BACIA SANITÁRIA (VASO) DE LOUÇA COM CAIXA ACOPLADA, COR BRANCA, INCLUSIVE ACESSÓRIOS DE FIXAÇÃO/VEDAÇÃO, ENGATE FLEXÍVEL METÁLICO E REJUNTAMENTO, EXCLUSIVE ASSENTO | UN | 3 | 580.03 | 716.5691 | 2149.7072
9.2.9 | SETOP | ED-48156 | ASSENTO PLÁSTICO PARA BACIA SANITÁRIA, NA COR BRANCA, PADRÃO POPULAR, INCLUSIVE ACESSÓRIOS PARA FIXAÇÃO | UN | 3 | 40.3 | 49.7866 | 149.3599
9.2.10 | SETOP | ED-49970 | REGISTRO DE GAVETA, TIPO BRUTO, ROSCÁVEL 1/2" (PARA TUBO SOLDÁVEL OU PPR DN 20MM/CPVC DN 15MM), INCLUSIVE VOLANTE PARA ACIONAMENTO | UN | 1 | 59.66 | 73.704 | 73.704
9.2.11 | SETOP | ED-49972 | REGISTRO DE GAVETA, TIPO BRUTO, ROSCÁVEL 3/4" (PARA TUBO SOLDÁVEL OU PPR DN 25MM/CPVC DN 22MM), INCLUSIVE VOLANTE PARA ACIONAMENTO | UN | 5 | 63.55 | 78.5097 | 392.5484
9.2.12 | SETOP | ED-49965 | REGISTRO DE PRESSÃO, TIPO BASE, ROSCÁVEL 3/4" (PARA TUBO SOLDÁVEL OU PPR DN 25MM/CPVC DN 22MM), INCLUSIVE ACABAMENTO (PADRÃO MÉDIO) E CANOPLA CROMADOS | UN | 1 | 98.97 | 122.2675 | 122.2675
9.2.13 | SINAPI | 6140 | BOLSA DE LIGACAO EM PVC FLEXIVEL PARA VASO SANITARIO 1.1/2 " (40 MM) | UN | 3 | 4,30 | 5.3122 | 15.9367
9.2.14 | SINAPI | 86884 | ENGATE FLEXÍVEL EM PLÁSTICO BRANCO, 1/2 X 30CM - FORNECIMENTO E INSTALAÇÃO. AF_01/2020 | UN | 6 | 10,56 | 13.0458 | 78.2749
9.2.15 | SETOP | ED-50018 | FORNECIMENTO E ASSENTAMENTO DE TUBO PVC RÍGIDO SOLDÁVEL, ÁGUA FRIA, DN 20 MM (1/2"), INCLUSIVE CONEXÕES | M | 9.43 | 22.67 | 28.0065 | 264.1015
9.2.16 | SETOP | ED-50019 | FORNECIMENTO E ASSENTAMENTO DE TUBO PVC RÍGIDO SOLDÁVEL, ÁGUA FRIA, DN 25 MM (3/4") , INCLUSIVE CONEXÕES | M | 51.92 | 21.6 | 26.6846 | 1385.4665
TOTAL ITEM |  |  |  | 9.2 |  | 10533.79
9.3 |  | ESGOTO
9.3.1 | SETOP | ED-49915 | CAIXA DE DRENAGEM DE INSPEÇÃO/PASSAGEM EM ALVENARIA (60X60X60CM), REVESTIMENTO EM ARGAMASSA COM ADITIVO IMPERMEABILIZANTE, COM TAMPA EM GRELHA, INCLUSIVE ESCAVAÇÃO, REATERRO E TRANSPORTE E RETIRADA DO MATERIAL ESCAVADO (EM CAÇAMBA) | UN | 1 | 748.77 | 925.0305 | 925.0305
9.3.2 | SETOP | ED-49883 | CAIXA DE ESGOTO DE INSPEÇÃO/PASSAGEM EM ALVENARIA (60X60X60CM), REVESTIMENTO EM ARGAMASSA COM ADITIVO IMPERMEABILIZANTE, COM TAMPA DE CONCRETO, INCLUSIVE ESCAVAÇÃO, REATERRO E TRANSPORTE E RETIRADA DO MATERIAL ESCAVADO (EM CAÇAMBA) | UN | 3 | 491.87 | 607.6562 | 1822.9686
9.3.3 | SETOP | ED-50011 | CAIXA SIFONADA EM PVC COM GRELHA REDONDA 100 X 100 X 50 MM | UN | 6 | 62.8 | 77.5831 | 465.4987
9.3.4 | SETOP | ED-49956 | RALO SIFONADO PVC CILINDRÍCO 100 X 70 X 40 MM COM GRELHA REDONDA | UN | 1 | 34.77 | 42.9549 | 42.9549
9.3.5 | SINAPI | 86879 | VÁLVULA EM PLÁSTICO 1" PARA PIA, TANQUE OU LAVATÓRIO, COM OU SEM LADRÃO - FORNECIMENTO E INSTALAÇÃO. AF_01/2020 | UN | 1 | 11.22 | 13.8612 | 13.8612
9.3.6 | SETOP | ED-50029 | FORNECIMENTO E ASSENTAMENTO DE TUBO PVC RÍGIDO, ESGOTO, PBV - SÉRIE NORMAL, DN 100 MM (4"), INCLUSIVE CONEXÕES | M | 31.3 | 38.27 | 47.2788 | 1479.8251
9.3.7 | SETOP | ED-50027 | FORNECIMENTO E ASSENTAMENTO DE TUBO PVC RÍGIDO, ESGOTO, PBV - SÉRIE NORMAL, DN 50 MM (2"), INCLUSIVE CONEXÕES | M | 29.69 | 27.08 | 33.4546 | 993.268
9.3.8 | SETOP | ED-50034 | FORNECIMENTO E ASSENTAMENTO DE TUBO PVC RÍGIDO, ESGOTO, PBV - SÉRIE NORMAL, DN 40 MM (1.1/2"), INCLUSIVE CONEXÕES | M | 7.15 | 20.37 | 25.1651 | 179.9305
TOTAL ITEM |  |  |  | 9.3 |  | 5923.34
9.4 |  | ÁGUA PLUVIAL / DRENAGEM
9.4.1 | SINAPI | 89512 | TUBO PVC, SÉRIE R, ÁGUA PLUVIAL, DN 100 MM, FORNECIDO E INSTALADO EM RAMAL DE ENCAMINHAMENTO. AF_06/2022 | M | 16.55 | 47,10 | 58.1873 | 963.0005
9.4.2 | SINAPI | 89578 | TUBO PVC, SÉRIE R, ÁGUA PLUVIAL, DN 100 MM, FORNECIDO E INSTALADO EM CONDUTORES VERTICAIS DE ÁGUAS PLUVIAIS. AF_06/2022 | M | 44.82 | 32,67 | 40.3605 | 1808.9584
TOTAL ITEM |  |  |  | 9.4 | = | 2771.96
9.5 |  | VENTILAÇÃO
9.5.1 | SINAPI | 39319 | TERMINAL DE VENTILACAO, 50 MM, SERIE NORMAL, ESGOTO PREDIAL | UN | 3 | 9,18 | 11.341 | 34.0229
9.5.2 | SINAPI | 89798 | TUBO PVC, SERIE NORMAL, ESGOTO PREDIAL, DN 50 MM, FORNECIDO E INSTALADO EM PRUMADA DE ESGOTO SANITÁRIO OU VENTILAÇÃO. AF_12/2014 | M | 12.29 | 13,29 | 16.4185 | 201.7829
TOTAL ITEM |  |  |  | 9.5 |  | 235.81
TOTAL ITEM |  |  |  | 9. | = | 19464.9
10. | IMPERMEABILIZAÇÕES
10.1 | SETOP | ED-50174 | PINTURA COM EMULSÃO ASFÁLTICA, DUAS (2) DEMÃOS | M2 | 114.2033 | 30.26 | 37.3832 | 4269.2868
TOTAL ITEM |  |  |  | 10. | = | 4269.29
11. | REVESTIMENTOS INTERNO E EXTERNO
11.1 |  | PAREDES
11.1.1 | SETOP | ED-50729 | CHAPISCO COM ARGAMASSA, TRAÇO 1:3 (CIMENTO E AREIA), ESP. 5MM, APLICADO EM ALVENARIA COM PENEIRA, PREPARO MECÂNICO | M2 | 756.9361 | 12.36 | 15.2695 | 11558.0692
11.1.2 | SETOP | ED-50759 | REBOCO COM ARGAMASSA, TRAÇO 1:7 (CIMENTO E AREIA), ESP. 20MM, APLICAÇÃO MANUAL, PREPARO MECÂNICO | M2 | 665.0821 | 29.68 | 36.6667 | 24386.3476
11.1.3 | SETOP | ED-50760 | REBOCO COM ARGAMASSA, TRAÇO 1:2:9 (CIMENTO, CAL E AREIA), COM ADITIVO IMPERMEABILIZANTE, ESP. 20MM, APLICAÇÃO MANUAL, PREPARO MECÂNICO | M2 | 91.854 | 49.1 | 60.6581 | 5571.6928
11.1.4 | SETOP | ED-50732 | EMBOÇO COM ARGAMASSA, TRAÇO 1:6 (CIMENTO E AREIA), ESP. 20MM, APLICAÇÃO MANUAL, INCLUSIVE ARGAMASSA COM PREPARO MECANIZADO, EXCLUSIVE CHAPISCO | M2 | 756.9361 | 31.62 | 39.0633 | 29568.4587
11.1.5 | SINAPI | 87265 | REVESTIMENTO CERÂMICO PARA PAREDES INTERNAS COM PLACAS TIPO ESMALTADA EXTRA DE DIMENSÕES 20X20 CM APLICADAS NA ALTURA INTEIRA DAS PAREDES. AF_02/2023_PE | M2 | 91.854 | 55,88 | 69.0342 | 6341.063
11.1.6 | SETOP | ED-50997 | PEITORIL DE GRANITO CINZA ANDORINHA E = 2 CM | M2 | 4.1445 | 268.09 | 331.1984 | 1372.6517
11.1.7 | SETOP | ED-48348 | RODABANCA/FRONTÃO PARA BANCADA EM GRANITO, COR CINZA ANDORINHA, ESP. 2CM, ALTURA DE 10CM, INCLUSIVE REJUNTAMENTO EM MASSA PLÁSTICA NA COR DA PEDRA | M | 1.5 | 48.71 | 60.1763 | 90.2645
11.1.8 | SETOP | ED-9075 | FORNECIMENTO DE ANDAIME METÁLICO PARA FACHADA (LOCAÇÃO), INCLUSIVE PISO METÁLICO E SAPATAS, EXCLUSIVE MONTAGEM E DESMONTAGEM | M2xMÊS | 640.665 | 15 | 18.531 | 11872.1631
11.1.9 | SETOP | ED-48246 | MONTAGEM E DESMONTAGEM DE ANDAIME METÁLICO PARA FACHADA COM PISO METÁLICO, EXCLUSIVE FORNECIMENTO DO ANDAIME E RODAPÉ/GUARDA-CORPO EM MADEIRA | M2 | 320.3325 | 7.8 | 9.6361 | 3086.7624
TOTAL ITEM |  |  |  | 11.1 | = | 93847.47
11.2 |  | TETOS
11.2.1 | SETOP | ED-50728 | CHAPISCO COM ARGAMASSA, TRAÇO 1:3 (CIMENTO E AREIA), ESP. 5MM, APLICADO EM TETO COM COLHER, INCLUSIVE ARGAMASSA COM PREPARO MECANIZADO | M2 | 153.284 | 12.05 | 14.8866 | 2281.873
11.2.2 | SETOP | ED-50763 | REVESTIMENTO COM ARGAMASSA EM CAMADA ÚNICA, APLICADO EM TETO, TRAÇO 1:3 (CIMENTO E AREIA), ESP. 20MM, APLICAÇÃO MANUAL, INCLUSIVE ARGAMASSA COM PREPARO MECANIZADO, EXCLUSIVE CHAPISCO | M2 | 153.284 | 32.07 | 39.6193 | 6073.0014
TOTAL ITEM |  |  |  | 11.2 | = | 8354.87
TOTAL ITEM |  |  |  | 11. | = | 102202.34
12. | VIDROS
12.1 | SETOP | ED-51150 | ESPELHO CRISTAL, DIMENSÃO (60X90)CM, COM ESP. 4MM, EM ACABAMENTO LAPIDADO, INCLUSIVE FIXAÇÃO COM PARAFUSO TIPO FINESSON, FORNECIMENTO E INSTALAÇÃO | M2 | 3 | 166.96 | 206.2624 | 618.7872
12.2 | SINAPI | 102170 | INSTALAÇÃO DE VIDRO IMPRESSO, E = 4 MM, EM ESQUADRIA DE ALUMÍNIO OU PVC, FIXADO COM BAGUETE. AF_01/2021_PS | M2 | 4.68 | 339.62 | 419.5665 | 1963.5714
TOTAL ITEM |  |  |  | 12. | = | 2582.36
13. | PINTURA
13.1 |  | PAREDES
13.1.1 | SETOP | ED-50498 | PINTURA LÁTEX (PVA) EM PAREDE, DUAS (2) DEMÃOS, EXCLUSIVE SELADOR ACRÍLICO E MASSA ACRÍLICA/CORRIDA (PVA) | M2 | 617.6676 | 14.14 | 17.4686 | 10789.7612
13.1.2 | SETOP | ED-50478 | EMASSAMENTO EM PAREDE COM MASSA CORRIDA (PVA), DUAS (2) DEMÃOS, INCLUSIVE LIXAMENTO PARA PINTURA | M2 | 617.6676 | 16.4 | 20.2606 | 12514.2917
13.1.3 | SINAPI | 88485 | FUNDO SELADOR ACRÍLICO, APLICAÇÃO MANUAL EM PAREDE, UMA DEMÃO. AF_04/2023 | M2 | 617.6676 | 4,05 | 5.0034 | 3090.4196
13.1.4 | SETOP | ED-50516 | PREPARAÇÃO PARA EMASSAMENTO OU PINTURA (LÁTEX/ACRÍLICA) EM PAREDE OU FORRO EM CHAPA DE GESSO ACARTONADO (DRYWALL), INCLUSIVE UMA (1) DEMÃO DE SELADOR ACRÍLICO | M2 | 33.96 | 5.89 | 7.2765 | 247.1101
13.1.5 | SETOP | ED-50484 | EMASSAMENTO EM PAREDE EM CHAPA DE GESSO ACARTONADO (DRYWALL) COM MASSA CORRIDA (PVA), UMA (1) DEMÃO, INCLUSIVE LIXAMENTO PARA PINTURA | M2 | 33.96 | 11.51 | 14.2195 | 482.8927
TOTAL ITEM |  |  |  | 13.1 | = | 27124.48
13.2 |  | TETOS
13.2.1 | SETOP | ED-50503 | PINTURA LÁTEX (PVA) EM TETO, DUAS (2) DEMÃOS, INCLUSIVE UMA (1) DEMÃO DE MASSA CORRIDA (PVA), EXCLUSIVE SELADOR ACRÍLICO | M2 | 135.354 | 35.77 | 44.1903 | 5981.3282
13.2.2 | SETOP | ED-50456 | PINTURA ACRÍLICA EM TETO, DUAS (2) DEMÃOS, INCLUSIVE UMA (1) DEMÃO DE MASSA CORRIDA (PVA), EXCLUSIVE SELADOR ACRÍLICO | M2 | 12.864 | 37.4 | 46.204 | 594.3677
13.2.3 | SINAPI | 88484 | FUNDO SELADOR ACRÍLICO, APLICAÇÃO MANUAL EM TETO, UMA DEMÃO. AF_04/2023 | M2 | 12.864 | 4,91 | 6.0658 | 78.0306
TOTAL ITEM |  |  |  | 13.2 | = | 6653.73
13.3 |  | METAIS
13.3.1 | SETOP | ED-50532 | PINTURA ANTICORROSIVA A BASE DE ÓXIDO DE FERRO (ZARCÃO) EM ESQUADRIA E SUPERFÍCIE METÁLICA, UMA (1) DEMÃO | M2 | 9.5037 | 13.6 | 16.8014 | 159.6763
13.3.2 | SETOP | ED-50491 | PINTURA ESMALTE EM ESQUADRIAS DE FERRO, DUAS (2) DEMÃOS, INCLUSIVE UMA (1) DEMÃO DE FUNDO ANTICORROSIVO | M2 | 7.56 | 35.81 | 44.2397 | 334.4519
TOTAL ITEM |  |  |  | 13.3 | = | 494.13
13.4 |  | MADEIRAS
13.4.1 | SETOP | ED-50482 | EMASSAMENTO EM ESQUADRIA DE MADEIRA COM MASSA A ÓLEO, DUAS (2) DEMÃOS, INCLUSIVE LIXAMENTO PARA PINTURA A ÓLEO OU ESMALTE | M2 | 23.94 | 37.23 | 45.9939 | 1101.095
13.4.2 | SETOP | ED-50493 | PINTURA ESMALTE EM ESQUADRIA DE MADEIRA, DUAS (2) DEMÃOS, INCLUSIVE UMA (1) DEMÃO DE FUNDO NIVELADOR, EXCLUSIVE MASSA A ÓLEO. | M2 | 23.94 | 29.85 | 36.8767 | 882.828
TOTAL ITEM |  |  |  | 13.4 | = | 1983.92
TOTAL ITEM |  |  |  | 13. | = | 36256.26
14. | PISOS
14.1 | SINAPI | 87261 | REVESTIMENTO CERÂMICO PARA PISO COM PLACAS TIPO PORCELANATO DE DIMENSÕES 60X60 CM APLICADA EM AMBIENTES DE ÁREA MENOR QUE 5 M². AF_02/2023_PE | M2 | 40.502 | 145,71 | 180.0101 | 7290.7704
14.2 | SINAPI | 87262 | REVESTIMENTO CERÂMICO PARA PISO COM PLACAS TIPO PORCELANATO DE DIMENSÕES 60X60 CM APLICADA EM AMBIENTES DE ÁREA ENTRE 5 M² E 10 M². AF_02/2023_PE | M2 | 74.642 | 125,05 | 154.4868 | 11531.2015
14.3 | SINAPI | 87263 | REVESTIMENTO CERÂMICO PARA PISO COM PLACAS TIPO PORCELANATO DE DIMENSÕES 60X60 CM APLICADA EM AMBIENTES DE ÁREA MAIOR QUE 10 M². AF_02/2023_PE | M2 | 228.799 | 142,88 | 176.514 | 40386.2157
14.4 | SETOP | ED-50543 | REVESTIMENTO COM CERÂMICA APLICADO EM PISO, ACABAMENTO ESMALTADO, AMBIENTE EXTERNO (ANTIDERRAPANTE), PADRÃO EXTRA, DIMENSÃO DA PEÇA ATÉ 2025 CM2, PEI V, ASSENTAMENTO COM ARGAMASSA INDUSTRIALIZADA, INCLUSIVE REJUNTAMENTO | M2 | 30.187 | 67.09 | 82.883 | 2501.9887
14.5 | SETOP | ED-51145 | PASSEIOS DE CONCRETO E = 6 CM, FCK = 10 MPA, JUNTA SECA | M2 | 24.36 | 61.84 | 76.3971 | 1861.0342
14.6 | SETOP | ED-51123 | REGULARIZAÇÃO E COMPACTAÇÃO DE TERRENO COM PLACA VIBRATÓRIA | M2 | 148.261 | 4.86 | 6.004 | 890.1656
14.7 | SETOP | ED-50569 | CONTRAPISO DESEMPENADO COM ARGAMASSA, TRAÇO 1:3 (CIMENTO E AREIA), ESP. 50MM | M2 | 374.13 | 58.47 | 72.2338 | 27024.8458
14.8 | SETOP | ED-50600 | APLICAÇÃO DE LONA PRETA, ESP. 150 MICRAS, INCLUSIVE FORNECIMENTO | M2 | 42.118 | 2.84 | 3.5085 | 147.7725
14.9 | SETOP | ED-50170 | CAMADA DE REGULARIZAÇÃO ARGAMASSA TRAÇO 1:3, ESPESSURA MÉDIA 3,0 CM | M2 | 374.13 | 42.28 | 52.2327 | 19541.8245
14.10 | SETOP | ED-51002 | SOLEIRA EM GRANITO, NA COR CINZA ANDORINHA, ESP. 2CM, INCLUSIVE REJUNTAMENTO | M2 | 3.7243 | 300.87 | 371.6948 | 1384.3215
TOTAL ITEM |  |  |  | 14. | = | 112560.14
15. | FORRO E TETOS
15.1 | SETOP | ED-49687 | FORRO EM CHAPA DE GESSO ACARTONADO, ESP. 12,5MM, COM FIXAÇÃO DO TIPO ARAMADO, EXCLUSIVE PERFIL TABICA, SANCA E MOLDURA, INCLUSIVE ACESSÓRIOS E FIXAÇÃO | M2 | 35.709 | 52.76 | 65.1797 | 2327.5021
15.2 | SETOP | ED-28454 | PERFIL TABICA GALVANIZADO, TIPO LISA, COM ACABAMENTO EM PINTURA, NA COR BRANCA, PARA FORRO EM CHAPA DE GESSO ACARTONADO, INCLUSIVE ACESSÓRIOS DE FIXAÇÃO | M | 30.235 | 17.62 | 21.7677 | 658.1479
TOTAL ITEM |  |  |  | 15. | = | 2985.65
16. | AR CONDICIONADO
16.1 | SINAPI | 103246 | AR CONDICIONADO SPLIT ON/OFF, HI-WALL (PAREDE), 9000 BTUS/H, CICLO QUENTE/FRIO - FORNECIMENTO E INSTALAÇÃO. AF_11/2021_PE | UN | 3 | 2033.58 | 2512.2847 | 7536.8542
16.2 | SINAPI | 103249 | AR CONDICIONADO SPLIT ON/OFF, HI-WALL (PAREDE), 12000 BTUS/H, CICLO QUENTE/FRIO - FORNECIMENTO E INSTALAÇÃO. AF_11/2021_PE | UN | 2 | 2301.09 | 2842.7666 | 5685.5332
16.3 | SINAPI | 103252 | AR CONDICIONADO SPLIT ON/OFF, HI-WALL (PAREDE), 18000 BTUS/H, CICLO QUENTE/FRIO - FORNECIMENTO E INSTALAÇÃO. AF_11/2021_PE | UN | 1 | 3322.56 | 4104.6906 | 4104.6906
16.4 | SINAPI | 103255 | AR CONDICIONADO SPLIT ON/OFF, HI-WALL (PAREDE), 24000 BTUS/H, CICLO QUENTE/FRIO - FORNECIMENTO E INSTALAÇÃO. AF_11/2021_PE | UN | 1 | 4328.5 | 5347.4289 | 5347.4289
16.5 | SINAPI | 106034 | TUBO EM COBRE FLEXÍVEL, DN 3/4", COM ISOLAMENTO, INSTALADO EM RAMAL DE ALIMENTAÇÃO DE AR-CONDICIONADO - FORNECIMENTO E INSTALAÇÃO. AF_07/2025 | M | 21 | 138.34 | 170.9052 | 3589.01
16.6 | SINAPI | 104315 | TUBO, PVC, SOLDÁVEL, DE 20MM, INSTALADO EM DRENO DE AR CONDICIONADO - FORNECIMENTO E INSTALAÇÃO. AF_08/2022 | M | 19.25 | 17.34 | 21.4218 | 412.3703
TOTAL ITEM |  |  |  | 16. | = | 26675.89
17. | GERENCIAMENTO DE OBRA/FISCALIZAÇÃO
17.1 | SINAPI | 90778 | ENGENHEIRO CIVIL DE OBRA PLENO COM ENCARGOS COMPLEMENTARES | H | 48 | 106,43 | 131.4836 | 6311.2139
17.2 | SINAPI | 90776 | ENCARREGADO GERAL COM ENCARGOS COMPLEMENTARES | H | 120 | 48,34 | 59.7192 | 7166.3083
TOTAL ITEM |  |  |  | 17. | = | 13477.52
18. | SERVIÇOS COMPLEMENTARES
18.1 | SETOP | ED-50266 | LIMPEZA FINAL PARA ENTREGA DA OBRA | M2 | 449.71 | 6.95 | 8.586 | 3861.2236
18.2 | SETOP | ED-50270 | LIMPEZA PERMANENTE DA OBRA - 01 SERVENTE X 4 HORAS DIÁRIAS | MÊS | 6 | 2038.3 | 2518.1158 | 15108.6949
18.3 | SETOP | ED-48160 | BARRA DE APOIO EM AÇO INOX POLIDO RETA, DN 1.1/4" (31,75MM), PARA ACESSIBILIDADE (PMR/PCR), COMPRIMENTO 80CM, INSTALADO EM PAREDE, INCLUSIVE FORNECIMENTO, INSTALAÇÃO E ACESSÓRIOS PARA FIXAÇÃO | UN | 6 | 226.89 | 280.2999 | 1681.7994
18.4 | SETOP | ED-48162 | BARRA DE APOIO EM AÇO INOX POLIDO RETA, DN 1.1/4" (31,75MM), PARA ACESSIBILIDADE (PMR/PCR), COMPRIMENTO 90CM, INSTALADO EM PAREDE, INCLUSIVE FORNECIMENTO, INSTALAÇÃO E ACESSÓRIOS PARA FIXAÇÃO | UN | 4 | 218.79 | 270.2932 | 1081.1727
18.5 | SETOP | ED-48164 | BARRA DE APOIO EM AÇO INOX POLIDO RETA, DN 1.1/4" (31,75MM), PARA ACESSIBILIDADE (PMR/PCR), COMPRIMENTO 70CM, INSTALADO EM PAREDE, INCLUSIVE FORNECIMENTO, INSTALAÇÃO E ACESSÓRIOS PARA FIXAÇÃO | UN | 6 | 179.17 | 221.3466 | 1328.0797
18.6 | SETOP | ED-48163 | BARRA DE APOIO EM AÇO INOX POLIDO RETA, DN 1.1/4" (31,75MM), PARA ACESSIBILIDADE (PMR/PCR), COMPRIMENTO 40CM, INSTALADO EM PORTA/PAREDE, INCLUSIVE FORNECIMENTO, INSTALAÇÃO E ACESSÓRIOS PARA FIXAÇÃO | UN | 4 | 136.63 | 168.7927 | 675.1708
18.7 | SETOP | ED-48183 | PAPELEIRA PLASTICA TIPO DISPENSER PARA PAPEL HIGIENICO ROLAO | UN | 2 | 64.6 | 79.8068 | 159.6137
18.8 | SETOP | ED-48188 | SABONETEIRA PLASTICA TIPO DISPENSER PARA SABONETE LIQUIDO COM RESERVATORIO 800 ML | UN | 2 | 63.19 | 78.0649 | 156.1299
18.9 | SETOP | ED-48342 | FURO DE BOJO EM BANCADA DE GRANITO/MÁRMORE, INCLUSIVE COLAGEM COM MASSA PLÁSTICA | UN | 1 | 107.65 | 132.9908 | 132.9908
18.10 | SETOP | ED-50935 | CORRIMÃO SIMPLES EM TUBO GALVANIZADO, COM COSTURA, DIÂMETRO 1.1/2", ESP. 3MM, FIXADO EM ALVENARIA, INCLUSIVE SUPORTE PARA CORRIMÃO EM BARRA CHATA (1"X1/2"), EXCLUSIVE PINTURA | M | 39.72 | 126.95 | 156.834 | 6229.4477
18.11 | SETOP | ED-28338 | DEMOLIÇÃO MANUAL DE CONSTRUÇÃO EM ALVENARIAS DE VEDAÇÃO, COM ESPESSURA MÁXIMA DE 15CM, INCLUSIVE REMOÇÃO COM REAPROVEITAMENTO DE ESQUADRIAS, AFASTAMENTO E EMPILHAMENTO, EXCLUSIVE TRANSPORTE E RETIRADA DO MATERIAL DEMOLIDO/REMOVIDO NÃO REAPROVEITÁVEL | M2 | 108.7596 | 18.78 | 23.2008 | 2523.311
18.12 | SETOP | ED-48480 | DEMOLIÇÃO MANUAL DE PISO CERÂMICO OU LADRILHO HIDRÁULICO, INCLUSIVE AFASTAMENTO E EMPILHAMENTO, EXCLUSIVE DEMOLIÇÃO DE CONTRAPISO, TRANSPORTE E RETIRADA DO MATERIAL DEMOLIDO | M2 | 150.902 | 18.71 | 23.1143 | 3487.9992
18.13 | SETOP | ED-48479 | DEMOLIÇÃO MANUAL DE PISO CIMENTADO OU CONTRAPISO DE ARGAMASSA, COM ESPESSURA MÁXIMA DE 10CM, INCLUSIVE AFASTAMENTO E EMPILHAMENTO, EXCLUSIVE TRANSPORTE E RETIRADA DO MATERIAL DEMOLIDO | M2 | 245.173 | 20.05 | 24.7698 | 6072.8788
18.14 | SETOP | ED-48482 | DEMOLIÇÃO MANUAL DE PISO VINÍLICO, INCLUSIVE AFASTAMENTO E EMPILHAMENTO, EXCLUSIVE TRANSPORTE E RETIRADA DO MATERIAL DEMOLIDO | M2 | 94.271 | 9.95 | 12.2922 | 1158.8008
18.15 | SINAPI | 97650 | REMOÇÃO DE TRAMA DE MADEIRA PARA COBERTURA, DE FORMA MANUAL, SEM REAPROVEITAMENTO. AF_09/2023 | M2 | 28.493 | 8.3 | 10.2538 | 292.1621
18.16 |  | 97644 | REMOÇÃO DE PORTAS, DE FORMA MANUAL, SEM REAPROVEITAMENTO. AF_09/2023 | M2 | 10.5042 | 10.35 | 12.7864 | 134.3108
TOTAL ITEM |  |  |  | 18. | = | 44083.79
VALOR TOTAL DA OBRA | [7 empty] | 786872.28 | 786872.27 | FALSE
OS VALORES UNITÁRIOS FORAM OBTIDOS DA PLANILHA REFERENCIAL DE PREÇOS UNITÁRIOS PARA OBRAS DE EDIFICAÇÃO E INFRAESTRUTURA - REGIÃO SUL - SETOP MG - JULHO 2025 E TABELA SINAPI - SISTEMA NACIONAL DE PESQUISA DE CUSTOS E ÍNDICES DA CONSTRUÇÃO CIVIL - REF. MG - SET 2025 (APLICADO AOS VALORES REFERENCIAIS O BDI = 23,54%)
____________________________________
Responsável Técnico: Daniel Teixeira
Engenheiro Civil - CREA MG 88325/D
DFT PROJETOS LTDA.
Rua Cel. Otávio Meyer, 160 - Centro - Pouso Alegre - MG – CEP: 37550-068
(35) 3421-4650 / (35) 99808-6858 / (35) 99907-1010
dftprojetos@gmail.com | www.ftprojetos.eng.br

## CRONOGRAMA
CRONOGRAMA FÍSICO-FINANCEIRO
OBRA: PROJETO DE REFORMA E AMPLIAÇÃO DO NOVO PRONTO ATENDIMENTO DO MUNICÍPIO DE OURO FINO | [8 empty] | DATA: | 2025-12-12
LOCAL: RUA 13 MAIO, CENTRO, OURO FINO - MG
REGIÃO/MÊS DE REF.: SETOP SUL/JULHO 2025 S/ DESONERAÇÃO / SINAPI 09-2025 NÃO DESONERADO
PRAZO DE EXECUÇÃO: 6 MESES
VALOR ESTIMADO DA OBRA: |  | 786872.28 | [8 empty] | TRUE
ITEM | ETAPAS | FÍSICO / FINANCEIRO | TOTAL ETAPAS | 1º MÊS | 2º MÊS | 3º MÊS | 4º MÊS | 5º MÊS | 6º MÊS | TOTAL
1. | SERVIÇOS PRELIMINARES | Físico % | 100% | 100% | [5 empty] | 100%
|  | Financeiro | 17553.61 | 17553.61 | 0 | 0 | 0 | 0 | 0 | 17553.61
2. | MOVIMENTAÇÃO DE TERRA | Físico % | 100% | 30% | 40% | 30% |  |  |  | 100%
|  | Financeiro | 4939.84 | 1481.952 | 1975.936 | 1481.952 | 0 | 0 | 0 | 4939.84
3. | INFRAESTRUTURA | Físico % | 100% | 40% | 60% |  |  |  |  | 100%
|  | Financeiro | 105075.95 | 42030.38 | 63045.57 | 0 | 0 | 0 | 0 | 105075.95
4. | SUPERESTRUTURA | Físico % | 100% | 40% | 30% | 30% |  |  |  | 100%
|  | Financeiro | 149948.07 | 59979.228 | 44984.421 | 44984.421 | 0 | 0 | 0 | 149948.07
5. | ALVENARIA / DIVISORIAS E BANCADAS | Físico % | 100% | 5% | 10% | 45% | 40% |  |  | 100%
|  | Financeiro | 39948.24 | 1997.412 | 3994.824 | 17976.708 | 15979.296 | 0 | 0 | 39948.24
6. | ESQUADRIAS | Físico % | 100% |  |  | 25% | 50% | 25% |  | 100%
|  | Financeiro | 41046.8 | 0 | 0 | 10261.7 | 20523.4 | 10261.7 | 0 | 41046.8
7. | COBERTURA | Físico % | 100% |  |  |  | 15% | 35% | 50% | 100%
|  | Financeiro | 45450.69 | 0 | 0 | 0 | 6817.6035 | 15907.7415 | 22725.345 | 45450.69
8. | INSTALAÇÃO ELÉTRICA | Físico % | 100% | 5% |  | 30% | 40% | 10% | 15% | 100%
|  | Financeiro | 18350.94 | 917.547 | 0 | 5505.282 | 7340.376 | 1835.094 | 2752.641 | 18350.94
9. | INSTALAÇÃO HIDROSSANITÁRIA | Físico % | 100% | 10% |  | 30% | 35% | 15% | 10% | 100%
|  | Financeiro | 19464.9 | 1946.49 | 0 | 5839.47 | 6812.715 | 2919.735 | 1946.49 | 19464.9
10. | IMPERMEABILIZAÇÕES | Físico % | 100% |  |  | 60% | 40% |  |  | 100%
|  | Financeiro | 4269.29 | 0 | 0 | 2561.574 | 1707.716 | 0 | 0 | 4269.29
11. | REVESTIMENTOS INTERNO E EXTERNO | Físico % | 100% | 5% |  | 30% | 35% | 30% |  | 100%
|  | Financeiro | 102202.34 | 5110.117 | 0 | 30660.702 | 35770.819 | 30660.702 | 0 | 102202.34
12. | VIDROS | Físico % | 100% |  |  |  | 50% | 50% |  | 100%
|  | Financeiro | 2582.36 | 0 | 0 | 0 | 1291.18 | 1291.18 | 0 | 2582.36
13. | PINTURA | Físico % | 100% | 5% |  |  | 45% | 50% |  | 100%
|  | Financeiro | 36256.26 | 1812.813 | 0 | 0 | 16315.317 | 18128.13 | 0 | 36256.26
14. | PISOS | Físico % | 100% |  |  |  | 20% | 35% | 45% | 100%
|  | Financeiro | 112560.14 | 0 | 0 | 0 | 22512.028 | 39396.049 | 50652.063 | 112560.14
15. | FORRO E TETOS | Físico % | 100% |  |  |  |  | 50% | 50% | 100%
|  | Financeiro | 2985.65 | 0 | 0 | 0 | 0 | 1492.825 | 1492.825 | 2985.65
16. | AR CONDICIONADO | Físico % | 100% | [5 empty] | 100% | 100%
|  | Financeiro | 26675.89 | 0 | 0 | 0 | 0 | 0 | 26675.89 | 26675.89
17. | GERENCIAMENTO DE OBRA/FISCALIZAÇÃO | Físico % | 100% | 20% | 15% | 15% | 15% | 15% | 20% | 100%
|  | Financeiro | 13477.52 | 2695.504 | 2021.628 | 2021.628 | 2021.628 | 2021.628 | 2695.504 | 13477.52
18. | SERVIÇOS COMPLEMENTARES | Físico % | 100% |  |  | 10% |  | 10% | 80% | 100%
|  | Financeiro | 44083.79 | 0 | 0 | 4408.379 | 0 | 4408.379 | 35267.032 | 44083.79
TOTAL |  | Físico % | 100% | 17.22% | 14.74% | 15.97% | 17.42% | 16.31% | 18.33% | 100%
|  | Financeiro | 786872.28 | 135525.05 | 116022.38 | 125701.82 | 137092.08 | 128323.16 | 144207.79 | 786872.28
____________________________________
Responsável Técnico: Daniel Teixeira
Engenheiro Civil - CREA MG 88325/D
DFT PROJETOS LTDA.
Rua Cel. Otávio Meyer, 160 - Centro - Pouso Alegre - MG – CEP: 37550-068
(35) 3421-4650 / (35) 99808-6858 / (35) 99907-1010
dftprojetos@gmail.com | www.ftprojetos.eng.br

## COMPOSIÇÃO
COMPOSIÇÃO DE CUSTO
OBRA: PROJETO DE REFORMA E AMPLIAÇÃO DO NOVO PRONTO ATENDIMENTO DO MUNICÍPIO DE OURO FINO | [5 empty] | DATA: | 2025-12-12
LOCAL: RUA 13 MAIO, CENTRO, OURO FINO - MG
REGIÃO/MÊS DE REF.: SETOP SUL/JULHO 2025 S/ DESONERAÇÃO / SINAPI 09-2025 NÃO DESONERADO
PRAZO DE EXECUÇÃO: 6 MESES
VALOR ESTIMADO DA OBRA: |  |  | 786872.28
COMPOSIÇÃO | 102183/1 | PORTA DE VIDRO TEMPERADO, 2 FOLHAS DE 70X210 CM, ESPESSURA DE 10MM, INCLUSIVE ACESSÓRIOS. AF_01/2021 |  | UNIDADE | M2
TIPO | CODIGO |  | DESCRIÇÃO | UNID | ÍNDICE | UNIT. (R$) | TOTAL
INSUMO / COMPOSIÇÃO | FONTE | CÓDIGO | DESCRIÇÃO | UN | COEF. | CUSTO UNITÁRIO | SUBTOTAL
INSUMO | SINAPI-I | 5031 | VIDRO TEMPERADO INCOLOR PARA PORTA DE ABRIR, E = 10 MM (SEM FERRAGENS E SEM COLOCACAO) | M2 | 2.94 | 255.19 | 750.2586
INSUMO | SINAPI-I | 3104 | CONJ. DE FERRAGENS PARA PORTA DE VIDRO TEMPERADO, EM ZAMAC CROMADO, CONTEMPLANDO DOBRADICA INF., DOBRADICA SUP., PIVO PARA DOBRADICA INF., PIVO PARA DOBRADICA SUP., FECHADURA CENTRAL EM ZAMC. CROMADO, CONTRA FECHADURA DE PRESSAO | CJ | 2 | 155.46 | 310.92
COMPOSIÇÃO | SETOP | ED-50367 | SERVENTE COM ENCARGOS COMPLEMENTARES | H | 3.988 | 18.53 | 73.8976
COMPOSIÇÃO | SETOP | ED-9199 | VIDRACEIRO COM ENCARGOS COMPLEMENTARES | H | 4.1 | 25.06 | 102.746
[5 empty] | VALOR TOTAL |  | 1237.82
COMPOSIÇÃO | 4375/1 | BUCHA DE NYLON SEM ABA S6 |  | UNIDADE | UN
TIPO | CODIGO |  | DESCRIÇÃO | UNID | ÍNDICE | UNIT. (R$) | TOTAL
INSUMO / SERVIÇO | FONTE | CÓDIGO | DESCRIÇÃO | UN. | COEF. | CUSTO UNITÁRIO | SUBTOTAL
INSUMO | SINAPI-I | 4375 | BUCHA DE NYLON SEM ABA S6 | UN | 1 | 0.1 | 0.1
COMPOSIÇÃO | SETOP | ED-50373 | ELETRICISTA COM ENCARGOS COMPLEMENTARES | H | 0.0123 | 27.8 | 0.34194
[5 empty] | VALOR TOTAL |  | 0.44
COMPOSIÇÃO | 404/1 | FITA ISOLANTE DE BORRACHA AUTOFUSAO, USO ATE 69 KV (ALTA TENSAO) |  | UNIDADE | M
TIPO | CODIGO |  | DESCRIÇÃO | UNID | ÍNDICE | UNIT. (R$) | TOTAL
INSUMO / SERVIÇO | FONTE | CÓDIGO | DESCRIÇÃO | UN. | COEF. | CUSTO UNITÁRIO | SUBTOTAL
INSUMO | SINAPI-I | 404 | FITA ISOLANTE DE BORRACHA AUTOFUSAO, USO ATE 69 KV (ALTA TENSAO) | M | 1 | 1.43 | 1.43
COMPOSIÇÃO | SETOP | ED-50373 | ELETRICISTA COM ENCARGOS COMPLEMENTARES | H | 0.0234 | 27.8 | 0.65052
[5 empty] | VALOR TOTAL |  | 2.08
____________________________________
Responsável Técnico: Daniel Teixeira
Engenheiro Civil - CREA MG 88325/D
DFT PROJETOS LTDA.
Rua Cel. Otávio Meyer, 160 - Centro - Pouso Alegre - MG – CEP: 37550-068
(35) 3421-4650 / (35) 99808-6858 / (35) 99907-1010
dftprojetos@gmail.com.br | www.ftprojetos.eng.br

## MEMORIA DE CÁLCULO
MEMÓRIA DE CÁLCULO
OBRA: PROJETO DE REFORMA E AMPLIAÇÃO DO NOVO PRONTO ATENDIMENTO DO MUNICÍPIO DE OURO FINO | [10 empty] | DATA: | 2025-12-12
LOCAL: RUA 13 MAIO, CENTRO, OURO FINO - MG | [10 empty] | FORMA DE EXECUÇÃO:
REGIÃO/MÊS DE REF.: SETOP SUL/JULHO 2025 S/ DESONERAÇÃO / SINAPI 09-2025 NÃO DESONERADO | [10 empty] | INDIRETA
PRAZO DE EXECUÇÃO: 6 MESES | [10 empty] | BDI | 23.54%
VALOR ESTIMADO DA OBRA: |  |  | 786872.28
Item |  | SERVIÇOS PRELIMINARES
1.1 |  | FORNECIMENTO E COLOCAÇÃO DE PLACA DE OBRA EM CHAPA GALVANIZADA #26, ESP. 0,45 MM, PLOTADA COM ADESIVO VINÍLICO, AFIXADA COM REBITES 4,8X40 MM, EM ESTRUTURA METÁLICA DE METALON 20X20 MM, ESP. 1,25 MM, INCLUSIVE SUPORTE EM EUCALIPTO AUTOCLAVADO PINTADO COM TINTA PVA DUAS (2) DEMÃOS | [9 empty] | M2
| Quantidade |  | = | 1.5 | x | 3 |  |  |  |  | = | 4.5
|  |  |  | comp. |  | altura
| TOTAL | [9 empty] | = | 4.5
1.2 |  | LOCACAO CONVENCIONAL DE OBRA, UTILIZANDO GABARITO DE TÁBUAS CORRIDAS PONTALETADAS A CADA 2,00M - 2 UTILIZAÇÕES. AF_10/2018 | [9 empty] | M
| Quantidade |  | = | 37.7501 |  |  |  | PROJ. ESTRUTURAL (PR 01-05) |  |  | = | 37.7501
| Recepção |  |  | perimetro |  |  |  | medidas retiradas do autocad
| Quantidade |  | = | 64.6786 |  |  |  | PROJ. ESTRUTURAL (PR 01-06) |  |  | = | 64.6786
| Necroterio |  |  | perimetro |  |  |  | medidas retiradas do autocad
| TOTAL | [9 empty] | = | 102.4287
1.3 |  | TAPUME FIXO DE PROTEÇÃO PARA FECHAMENTO DE OBRA EM TELHA METÁLICA GALVANIZADA, TIPO TRAPEZOIDAL, ESP. 0,5MM, COM MÓDULO NA DIMENSÃO DE (300X220)CM, COM REAPROVEITAMENTO, EXCLUSIVE PINTURA ESMALTE, INCLUSIVE PONTALETE E FIXAÇÃO | [9 empty] | M2
| Quantidade |  | = | 30.7 | x | 2.2 |  | PROJ. ESTRUTURAL (PR 01-05) |  |  | = | 67.54
| Recepção |  |  | perimetro |  | altura |  | medidas retiradas do autocad
| Quantidade |  | = | 11.7304 | x | 2.2 |  | PROJ. ESTRUTURAL (PR 01-06) |  |  | = | 25.8069
| Necroterio |  |  | perimetro |  | altura |  | medidas retiradas do autocad
| TOTAL | [9 empty] | = | 93.3469
1.4 |  | PORTÃO PARA TAPUME FIXO DE PROTEÇÃO COM FECHAMENTO DE OBRA EM CHAPA DE COMPENSADO, ESP. 12MM, COM MÓDULO NA DIMENSÃO DE (110X220)CM, INCLUSIVE FERRAGENS E PINTURA LÁTEX (PVA) COM DUAS (2) DEMÃOS | [9 empty] | M2
| Quantidade |  | = | 2 | x | 2.2 |  | PROJ. ESTRUTURAL (PR 01-05) |  |  | = | 4.4
| Recepção |  |  | perimetro |  | altura |  | medidas retiradas do autocad
| Quantidade |  | = | 2 | x | 2.2 |  | PROJ. ESTRUTURAL (PR 01-06) |  |  | = | 4.4
| Necroterio |  |  | perimetro |  | altura |  | medidas retiradas do autocad
| TOTAL | [9 empty] | = | 8.8
2. |  | MOVIMENTAÇÃO DE TERRA
2.1 |  | ESCAVAÇÃO MANUAL DE VALA COM PROFUNDIDADE MENOR OU IGUAL A 1,5M, INCLUSIVE DESCARGA LATERAL | [9 empty] | M3
| Bloco 2e h=45 |  | = | 0.612 | x | 2 |  | PROJ. ESTRUTURAL (PR 01-05) |  |  | = | 1.224
| Recepção |  |  | Vol. |  | Quant |  | 0,15 de cada borda dos blocos+vol concreto
| Bloco 2e h=50 |  | = | 0.68 | x | 4 |  | PROJ. ESTRUTURAL (PR 01-05) |  |  | = | 2.72
| Recepção |  |  | Vol. |  | Quant |  | 0,15 de cada borda dos blocos+vol concreto
| Bloco 2e h=50 |  | = | 0.68 | x | 8 |  | PROJ. ESTRUTURAL (PR 01-06) |  |  | = | 5.44
| Necroterio |  |  | Vol. |  | Quant |  | 0,15 de cada borda dos blocos+vol concreto
| Bloco 3e h=80 |  | = | 1.598 | x | 1 |  | PROJ. ESTRUTURAL (PR 01-05) |  |  | = | 1.598
| Recepção |  |  | Vol. |  | Quant |  | 0,15 de cada borda dos blocos+vol concreto
| Bloco 3e h=55 |  | = | 1.004 | x | 1 |  | PROJ. ESTRUTURAL (PR 01-06) |  |  | = | 1.004
| Necroterio |  |  | Vol. |  | Quant |  | 0,15 de cada borda dos blocos+vol concreto
| Bloco 1e h=50 |  | = | 0.36125 | x | 4 |  | PROJ. ESTRUTURAL (PR 01-06) |  |  | = | 1.445
| Necroterio |  |  | Vol. |  | Quant |  | 0,15 de cada borda dos blocos+vol concreto
| Bloco 1e h=55 |  | = | 0.39738 | x | 1 |  | PROJ. ESTRUTURAL (PR 01-05) |  |  | = | 0.39738
| Recepção |  |  | Vol. |  | Quant |  | 0,15 de cada borda dos blocos+vol concreto
| Bloco 1e h=55 |  | = | 0.39738 | x | 8 |  | PROJ. ESTRUTURAL (PR 01-06) |  |  | = | 3.179
| Necroterio |  |  | Vol. |  | Quant |  | 0,15 de cada borda dos blocos+vol concreto
| Baldrame 20x40 |  | = | 33.1197 | x | 0.2 |  | PROJ. ESTRUTURAL (PR 01-05) |  |  | = | 6.6239
| Recepção |  |  | perimetro |  | larg. Viga + 15cm c/ lado x 0,40 altura |  | 0,15 de cada borda do baldrame+vol concreto
| Baldrame 20x40 |  | = | 92.6127 | x | 0.15 |  | PROJ. ESTRUTURAL (PR 01-06) |  |  | = | 13.8919
| Necroterio |  |  | perimetro |  | larg. Viga + 15cm c/ lado x 0,30 altura |  | 0,15 de cada borda do baldrame+vol concreto
| TOTAL | [9 empty] | = | 37.5232
2.2 |  | REATERRO MANUAL DE VALA, INCLUSIVE ESPALHAMENTO E COMPACTAÇÃO MANUAL COM SOQUETE | [9 empty] | M3
| Bloco |  | = | 17.0074 | - | 8.91 |  | PROJ. ESTRUTURAL (PR 01/02-05) |  |  | = | 8.0974
| Recepção/Necroterio |  |  | Volume escavado |  | Vol. Concreto |  | PROJ. ESTRUTURAL (PR 01/02-06)
| Viga Baldrame |  | = | 20.5158 | - | 8.89 |  | PROJ. ESTRUTURAL (PR 01/02-05) |  |  | = | 11.6258
| Recepção/Necroterio |  |  | Volume escavado |  | volume concreto |  | PROJ. ESTRUTURAL (PR 01/02-06)
| TOTAL | [9 empty] | = | 19.7232
2.3 |  | TRANSPORTE DE MATERIAL DE QUALQUER NATUREZA EM CAMINHÃO, DISTÂNCIA MAIOR QUE 2KM E MENOR OU IGUAL A 5KM, DENTRO DO PERÍMETRO URBANO, EXCLUSIVE CARGA, INCLUSIVE DESCARGA | [9 empty] | M3xKM
| Volume estaca |  | = | 0.049063 | x | 12 | x | 47 | x | 2 | = | 55.3425
| Recepção/Necroterio |  |  | Area |  | comprimento |  | Quantidade |  | km
| Terreno |  | = | 17.8 | x | 5 |  | PROJ. ESTRUTURAL (PR 01/02-05) |  |  | = | 89
| Recepção/Necroterio |  |  | Volume vigas e blocos |  | km |  | PROJ. ESTRUTURAL (PR 01/02-06)
medidas retiradas do autocad
| Volume alvenaria |  | = | 108.7596 | x | 0.15 | x | 2 |  |  | = | 32.6279
| Recepção/Necroterio |  |  | Area |  | espessura |  | km
| Volume piso |  | = | 245.173 | x | 0.1 | x | 2 |  |  | = | 49.0346
| Recepção/Necroterio |  |  | Area |  | espessura |  | km
| TOTAL | [9 empty] | = | 226.005
2.4 |  | CARGA MECÂNICA DE MATERIAL DE QUALQUER NATUREZA SOBRE CAMINHÃO, EXCLUSIVE TRANSPORTE | [9 empty] | M3
| Volume estaca |  | = | 0.049063 | x | 12 | x | 47 |  |  | = | 27.6713
| Recepção/Necroterio |  |  | Area |  | comprimento |  | Quantidade
| Terreno |  | = | 17.8 |  |  |  | PROJ. ESTRUTURAL (PR 01/02-05) |  |  | = | 17.8
| Recepção/Necroterio |  |  | Volume vigas e blocos |  |  |  | PROJ. ESTRUTURAL (PR 01/02-06)
medidas retiradas do autocad
| Volume alvenaria |  | = | 108.7596 | x | 0.15 |  |  |  |  | = | 16.3139
| Recepção/Necroterio |  |  | Area |  | espessura
| Volume piso |  | = | 245.173 | x | 0.1 |  |  |  |  | = | 24.5173
| Recepção/Necroterio |  |  | Area |  | espessura
| TOTAL | [9 empty] | = | 86.3025
3. |  | INFRAESTRUTURA
3.1 |  | ESTACA TRADO ROTATIVO
3.1.1 |  | MOBILIZAÇÃO E DESMOBILIZAÇÃO DE EQUIPAMENTO PARA ESTACA TIPO TRADO ROTATIVO (CUSTO FIXO), INCLUSIVE CARGA E DESCARGA, EXCLUSIVE TRANSPORTE EM QUILÔMETRO RODADO (CUSTO VARIÁVEL) | [9 empty] | UN
| Quantidade |  | = | 1 |  |  |  | PROJ. ESTRUTURAL (PR 01-05) |  |  | = | 1
| Recepção/Necroterio |  |  | Quantidade |  |  |  | PROJ. ESTRUTURAL (PR 01-06)
| TOTAL | [9 empty] | = | 1
3.1.2 |  | MOBILIZAÇÃO E DESMOBILIZAÇÃO DE EQUIPAMENTO PARA ESTACA TIPO TRADO ROTATIVO (CUSTO VARIÁVEL), EXCLUSIVE CUSTO FIXO DE TRANSPORTE | [9 empty] | KM
| Quantidade |  | = | 10 |  |  |  | PROJ. ESTRUTURAL (PR 01-05) |  |  | = | 10
| Recepção/Necroterio |  |  | distancia Km |  |  |  | PROJ. ESTRUTURAL (PR 01-06)
| TOTAL | [9 empty] | = | 10
3.1.3 |  | PERFURAÇÃO MECÂNICA DE ESTACA TIPO TRADO ROTATIVO, INCLUSIVE AFASTAMENTO LATERAL, EXCLUSIVE ARMAÇÃO, CONCRETO ESTRUTURAL, TRANSPORTE E RETIRADA DO MATERIAL ESCAVADO | [9 empty] | M3
| Quantidade |  | = | 0.049063 | x | 10 | x | 47 |  |  | = | 23.0594
| Recepção/Necroterio |  |  | Area |  | comprimento |  | Quantidade
| TOTAL | [6 empty] | PROJ. ESTRUTURAL (PR 01-05) |  |  | = | 23.0594
PROJ. ESTRUTURAL (PR 01-06)
3.1.4 |  | CORTE, DOBRA E MONTAGEM DE AÇO CA-50/60 | [9 empty] | KG
| A01 |  | = | 10 | x | 282 | x | 0.624 | mais 10% |  | = | 1935.648
| Recepção/Necroterio |  |  | compr. |  | quant. |  | peso/m
| A02 |  | = | 0.98 | x | 940 | x | 0.248 | mais 10% |  | = | 251.3034
| Recepção/Necroterio |  |  | compr. |  | quant. |  | peso/m
| A03 |  | = | 0.98 | x | 2397 | x | 0.248 | mais 10% |  | = | 640.8236
| Recepção/Necroterio |  |  | compr. |  | quant. |  | peso/m
| TOTAL | [6 empty] | PROJ. ESTRUTURAL (PR 01-05) |  |  | = | 2827.7749
PROJ. ESTRUTURAL (PR 01-06)
3.1.5 |  | FORNECIMENTO DE CONCRETO ESTRUTURAL, USINADO BOMBEADO, COM FCK 25MPA, INCLUSIVE LANÇAMENTO, ADENSAMENTO E ACABAMENTO | [9 empty] | M3
| Quantidade |  | = | 0.049063 | x | 9.6 | x | 47 |  |  | = | 22.137
| Recepção/Necroterio |  |  | Area |  | comprimento |  | Quantidade
| TOTAL | [6 empty] | PROJ. ESTRUTURAL (PR 01-05) |  |  | = | 22.137
PROJ. ESTRUTURAL (PR 01-06)
3.2 |  | BLOCO DE COROAMENTO
3.2.1 |  | FORNECIMENTO DE CONCRETO ESTRUTURAL, USINADO BOMBEADO, COM FCK 25 MPA, INCLUSIVE LANÇAMENTO, ADENSAMENTO E ACABAMENTO | [9 empty] | M3
| Bloco |  | = | 3.23 |  |  |  | PROJ. ESTRUTURAL (PR 01-05) |  |  | = | 3.23
| Recepção |  |  | Volume
| Bloco |  | = | 5.68 |  |  |  | PROJ. ESTRUTURAL (PR 01-06) |  |  | = | 5.68
| Necroterio |  |  | Volume
| TOTAL | [9 empty] | = | 8.91
3.2.2 |  | FORMA E DESFORMA DE COMPENSADO RESINADO, ESP. 12 MM, REAPROVEITAMENTO (3X) (FUNDAÇÃO) | [9 empty] | M2
| Bloco |  | = | 19.59 |  |  |  | PROJ. ESTRUTURAL (PR 01-05) |  |  | = | 19.59
| Recepção |  |  | Área
| Bloco |  | = | 39.77 |  |  |  | PROJ. ESTRUTURAL (PR 01-06) |  |  | = | 39.77
| Necroterio |  |  | Volume
| TOTAL | [9 empty] | = | 59.36
3.2.3 |  | CORTE, DOBRA E MONTAGEM DE AÇO CA-50/60 | [9 empty] | KG
| Bloco |  | = | 86.1 |  |  |  | PROJ. ESTRUTURAL (PR 01-05) |  |  | = | 86.1
| Recepção |  |  | Peso
| Bloco |  | = | 137.6 |  |  |  | PROJ. ESTRUTURAL (PR 01-06) |  |  | = | 137.6
| Necroterio |  |  | Peso
| TOTAL | [9 empty] | = | 223.7
3.2.4 |  | APILOAMENTO DO FUNDO DE VALAS COM PLACA | [9 empty] | M2
| Bloco 2e h=45 |  | = | 1.36 | x | 2 |  | PROJ. ESTRUTURAL (PR 01-05) |  |  | = | 2.72
| Recepção |  |  | Area |  | Quant |  | 0,15 de cada borda dos blocos+vol concreto
| Bloco 2e h=50 |  | = | 1.36 | x | 4 |  | PROJ. ESTRUTURAL (PR 01-05) |  |  | = | 5.44
| Recepção |  |  | Area |  | Quant |  | 0,15 de cada borda dos blocos+vol concreto
| Bloco 2e h=50 |  | = | 1.36 | x | 8 |  | PROJ. ESTRUTURAL (PR 01-06) |  |  | = | 10.88
| Necroterio |  |  | Area |  | Quant |  | 0,15 de cada borda dos blocos+vol concreto
| Bloco 3e h=80 |  | = | 1.9975 | x | 1 |  | PROJ. ESTRUTURAL (PR 01-05) |  |  | = | 1.9975
| Recepção |  |  | Area |  | Quant |  | 0,15 de cada borda dos blocos+vol concreto
| Bloco 3e h=55 |  | = | 1.8255 | x | 1 |  | PROJ. ESTRUTURAL (PR 01-06) |  |  | = | 1.8255
| Necroterio |  |  | Area |  | Quant |  | 0,15 de cada borda dos blocos+vol concreto
| Bloco 1e h=50 |  | = | 0.7225 | x | 4 |  | PROJ. ESTRUTURAL (PR 01-06) |  |  | = | 2.89
| Necroterio |  |  | Area |  | Quant |  | 0,15 de cada borda dos blocos+vol concreto
| Bloco 1e h=55 |  | = | 0.7225 | x | 1 |  | PROJ. ESTRUTURAL (PR 01-05) |  |  | = | 0.7225
| Recepção |  |  | Area |  | Quant |  | 0,15 de cada borda dos blocos+vol concreto
| Bloco 1e h=55 |  | = | 0.7225 | x | 8 |  | PROJ. ESTRUTURAL (PR 01-06) |  |  | = | 5.78
| Necroterio |  |  | Area |  | Quant |  | 0,15 de cada borda dos blocos+vol concreto
| TOTAL |  |  | 0,15 de cada borda dos blocos+area bloco | [6 empty] | = | 32.2555
3.2.5 |  | LASTRO DE BRITA COM PEDRA BRITADA NÚMERO 2 E 3, INCLUSIVE ADENSAMENTO E APILOAMENTO MANUAL | [9 empty] | M3
| Bloco 2e h=45 |  | = | 0.715 | x | 2 |  | PROJ. ESTRUTURAL (PR 01-05) |  |  | = | 1.43
| Recepção |  |  | Area |  | Quant |  | 0,15 de cada borda dos blocos+vol concreto
| Bloco 2e h=50 |  | = | 0.715 | x | 4 |  | PROJ. ESTRUTURAL (PR 01-05) |  |  | = | 2.86
| Recepção |  |  | Area |  | Quant |  | 0,15 de cada borda dos blocos+vol concreto
| Bloco 2e h=50 |  | = | 0.715 | x | 8 |  | PROJ. ESTRUTURAL (PR 01-06) |  |  | = | 5.72
| Necroterio |  |  | Area |  | Quant |  | 0,15 de cada borda dos blocos+vol concreto
| Bloco 3e h=80 |  | = | 1.1275 | x | 1 |  | PROJ. ESTRUTURAL (PR 01-05) |  |  | = | 1.1275
| Recepção |  |  | Area |  | Quant |  | 0,15 de cada borda dos blocos+vol concreto
| Bloco 3e h=55 |  | = | 1.1243 | x | 1 |  | PROJ. ESTRUTURAL (PR 01-06) |  |  | = | 1.1243
| Necroterio |  |  | Area |  | Quant |  | 0,15 de cada borda dos blocos+vol concreto
| Bloco 1e h=50 |  | = | 0.3025 | x | 4 |  | PROJ. ESTRUTURAL (PR 01-06) |  |  | = | 1.21
| Necroterio |  |  | Area |  | Quant |  | 0,15 de cada borda dos blocos+vol concreto
| Bloco 1e h=55 |  | = | 0.3025 | x | 1 |  | PROJ. ESTRUTURAL (PR 01-05) |  |  | = | 0.3025
| Recepção |  |  | Area |  | Quant |  | 0,15 de cada borda dos blocos+vol concreto
| Bloco 1e h=55 |  | = | 0.3025 | x | 8 |  | PROJ. ESTRUTURAL (PR 01-06) |  |  | = | 2.42
| Necroterio |  |  | Area |  | Quant |  | 0,15 de cada borda dos blocos+vol concreto
| TOTAL |  |  | h=5cm | [6 empty] | = | 0.80971
3.3 |  | VIGA BALDRAME
3.3.1 |  | FORNECIMENTO DE CONCRETO ESTRUTURAL, USINADO BOMBEADO, COM FCK 25 MPA, INCLUSIVE LANÇAMENTO, ADENSAMENTO E ACABAMENTO | [9 empty] | M3
| Baldrame |  | = | 2.74 |  |  |  | PROJ. ESTRUTURAL (PR 02-05) |  |  | = | 2.74
| Recepção |  |  | Volume |  |  |  | medidas retiradas do autocad
| Baldrame |  | = | 6.15 |  |  |  | PROJ. ESTRUTURAL (PR 02-06) |  |  | = | 6.15
| Necroterio |  |  | Volume |  |  |  | medidas retiradas do autocad
| TOTAL | [9 empty] | = | 8.89
3.3.2 |  | FORMA E DESFORMA DE COMPENSADO RESINADO, ESP. 12 MM, REAPROVEITAMENTO (3X) (FUNDAÇÃO) | [9 empty] | M2
| Baldrame |  | = | 34.29 |  |  |  | PROJ. ESTRUTURAL (PR 02-05) |  |  | = | 34.29
| Recepção |  |  | Área |  |  |  | medidas retiradas do autocad
| Baldrame |  | = | 82.55 |  |  |  | PROJ. ESTRUTURAL (PR 02-06) |  |  | = | 82.55
| Necroterio |  |  | Área |  |  |  | medidas retiradas do autocad
| TOTAL | [9 empty] | = | 116.84
3.3.3 |  | CORTE, DOBRA E MONTAGEM DE AÇO CA-50/60 | [9 empty] | KG
| Baldrame |  | = | 104.6 |  |  |  | PROJ. ESTRUTURAL (PR 02-05) |  |  | = | 104.6
| Recepção |  |  | Peso |  |  |  | medidas retiradas do autocad
| Baldrame |  | = | 307.4 |  |  |  | PROJ. ESTRUTURAL (PR 02-06) |  |  | = | 307.4
| Necroterio |  |  | Peso |  |  |  | medidas retiradas do autocad
| TOTAL | [9 empty] | = | 412
3.3.4 |  | APILOAMENTO DO FUNDO DE VALAS COM PLACA | [9 empty] | M2
| Baldrame 20x40 |  | = | 33.1197 | x | 0.5 |  | PROJ. ESTRUTURAL (PR 01-05) |  |  | = | 16.5599
| Recepção |  |  | perimetro |  | larg. Viga |  | medidas retiradas do autocad
| Baldrame 20x40 |  | = | 92.6127 | x | 0.5 |  | PROJ. ESTRUTURAL (PR 02-06) |  |  | = | 46.3063
| Necroterio |  |  | perimetro |  | larg. Viga |  | medidas retiradas do autocad
| TOTAL |  |  | 0,15 de cada borda dos baldrames | [6 empty] | = | 62.8662
3.3.5 |  | LASTRO DE BRITA COM PEDRA BRITADA NÚMERO 2 E 3, INCLUSIVE ADENSAMENTO E APILOAMENTO MANUAL | [9 empty] | M3
| Baldrame 20x40 |  | = | 33.1197 | x | 0.2 |  | PROJ. ESTRUTURAL (PR 01-05) |  |  | = | 6.6239
| Recepção |  |  | perimetro |  | larg. Viga |  | medidas retiradas do autocad
| Baldrame 20x40 |  | = | 92.6127 | x | 0.2 |  | PROJ. ESTRUTURAL (PR 02-06) |  |  | = | 18.5225
| Necroterio |  |  | perimetro |  | larg. Viga |  | 0,15 de cada borda do baldrame+vol concreto
| TOTAL |  |  | lastro 5cm | [6 empty] | = | 1.2573
4. |  | SUPERESTRUTURA
4.1 |  | PILAR
4.1.1 |  | CONCRETAGEM DE PILARES, FCK = 25 MPA, COM USO DE BOMBA - LANÇAMENTO, ADENSAMENTO E ACABAMENTO. AF_02/2022_PS | [9 empty] | M3
| Pilares |  | = | 2.66 |  |  |  | PROJ. ESTRUTURAL (PR 05-05) |  |  | = | 2.66
| Recepção |  |  | Volume
| Pilares |  | = | 4.51 |  |  |  | PROJ. ESTRUTURAL (PR 06-06) |  |  | = | 4.51
| Necroterio |  |  | Volume
| TOTAL | [9 empty] | = | 7.17
4.1.2 |  | MONTAGEM E DESMONTAGEM DE FÔRMA DE PILARES RETANGULARES E ESTRUTURAS SIMILARES, PÉ-DIREITO SIMPLES, EM CHAPA DE MADEIRA COMPENSADA RESINADA, 8 UTILIZAÇÕES. AF_09/2020 | [9 empty] | M2
| Pilares |  | = | 44.15 |  |  |  | PROJ. ESTRUTURAL (PR 05-05) |  |  | = | 44.15
| Recepção |  |  | Área
| Pilares |  | = | 77.42 |  |  |  | PROJ. ESTRUTURAL (PR 06-06) |  |  | = | 77.42
| Necroterio |  |  | Área
| TOTAL | [9 empty] | = | 121.57
4.1.3 |  | FABRICAÇÃO DE ESCORAS DO TIPO PONTALETE, EM MADEIRA, PARA PÉ-DIREITO SIMPLES. AF_09/2020 | [9 empty] | M
| Pilares |  | = | 75.6 |  |  |  | PROJ. ESTRUTURAL (PR 05-05) |  |  | = | 75.6
| Recepção |  |  | compr
| Pilares |  | = | 189 |  |  |  | PROJ. ESTRUTURAL (PR 06-06) |  |  | = | 189
| Necroterio |  |  | compr
| TOTAL | [9 empty] | = | 264.6
4.1.4 |  | CORTE, DOBRA E MONTAGEM DE AÇO CA-50/60 | [9 empty] | KG
| Pilares |  | = | 323.4 |  |  |  | PROJ. ESTRUTURAL (PR 05-05) |  |  | = | 323.4
| Recepção |  |  | Peso
| Pilares |  | = | 610.1 |  |  |  | PROJ. ESTRUTURAL (PR 06-06) |  |  | = | 610.1
| Necroterio |  |  | Peso
| TOTAL | [9 empty] | = | 933.5
4.2 |  | VIGAS
4.2.1 |  | CONCRETAGEM DE VIGAS E LAJES, FCK=25 MPA, PARA LAJES PREMOLDADAS COM USO DE BOMBA - LANÇAMENTO, ADENSAMENTO E ACABAMENTO. AF_02/2022_PS | [9 empty] | M3
| Vigas terreo |  | = | 2.09 |  |  |  | PROJ. ESTRUTURAL (PR 03-05) |  |  | = | 2.09
| Recepção |  |  | Volume
| Vigas cobertura |  | = | 4.41 |  |  |  | PROJ. ESTRUTURAL (PR 04-05) |  |  | = | 4.41
| Recepção |  |  | Volume
| Vigas terreo |  | = | 4.37 |  |  |  | PROJ. ESTRUTURAL (PR 03-06) |  |  | = | 4.37
| Necroterio |  |  | Volume
| Vigas cobertura |  | = | 1.92 |  |  |  | PROJ. ESTRUTURAL (PR 05-06) |  |  | = | 1.92
| Necroterio |  |  | Volume
| TOTAL | [9 empty] | = | 12.79
4.2.2 |  | MONTAGEM E DESMONTAGEM DE FÔRMA DE VIGA, ESCORAMENTO METÁLICO, PÉ-DIREITO SIMPLES, EM CHAPA DE MADEIRA PLASTIFICADA, 12 UTILIZAÇÕES. AF_09/2020 | [9 empty] | M2
| Vigas Terreo |  | = | 30.54 |  |  |  | PROJ. ESTRUTURAL (PR 03-05) |  |  | = | 30.54
| Recepção |  |  | Área
| Vigas cobertura |  | = | 55.9 |  |  |  | PROJ. ESTRUTURAL (PR 04-05) |  |  | = | 55.9
| Recepção |  |  | Área
| Vigas Terreo |  | = | 72.31 |  |  |  | PROJ. ESTRUTURAL (PR 03-06) |  |  | = | 72.31
| Necroterio |  |  | Área
| Vigas cobertura |  | = | 31.32 |  |  |  | PROJ. ESTRUTURAL (PR 05-06) |  |  | = | 31.32
| Necroterio |  |  | Área
| TOTAL | [9 empty] | = | 190.07
4.2.3 |  | CORTE, DOBRA E MONTAGEM DE AÇO CA-50/60 | [9 empty] | KG
| Vigas terreo |  | = | 185.4 |  |  |  | PROJ. ESTRUTURAL (PR 03-05) |  |  | = | 185.4
| Recepção |  |  | Peso
| Vigas cobertura |  | = | 305.6 |  |  |  | PROJ. ESTRUTURAL (PR 04-05) |  |  | = | 305.6
| Recepção |  |  | Peso
| Vigas terreo |  | = | 370 |  |  |  | PROJ. ESTRUTURAL (PR 03-06) |  |  | = | 370
| Necroterio |  |  | Peso
| Vigas cobertura |  | = | 131.4 |  |  |  | PROJ. ESTRUTURAL (PR 05-06) |  |  | = | 131.4
| Necroterio |  |  | Peso
| TOTAL | [9 empty] | = | 992.4
4.3 |  | LAJE
4.3.1 |  | LAJE PRÉ-MOLDADA UNIDIRECIONAL COM ENCHIMENTO EM POLIESTIRENO EXPANDIDO (EPS), CAPEAMENTO DE 4CM, SOBRECARGA DE 300KG/M2, ALTURA TOTAL DE 11CM E VÃO LIVRE MÁXIMO DE 4M, INCLUSIVE CONCRETO ESTRUTURAL, USINADO BOMBEADO COM FCK DE 20MPA, EXCLUSIVE TELA ARMADA E CIMBRAMENTO | [9 empty] | M2
| Laje treliça Terreo |  | = | 35.91 |  |  |  | PROJ. ESTRUTURAL (PR 03-05) |  |  | = | 35.91
| Recepção |  |  | Área
| Laje treliça cobertura |  | = | 57.69 |  |  |  | PROJ. ESTRUTURAL (PR 04-05) |  |  | = | 57.69
| Recepção |  |  | Área
| Laje treliça Terreo |  | = | 45.15 |  |  |  | PROJ. ESTRUTURAL (PR 03-06) |  |  | = | 45.15
| Necroterio |  |  | Área
| Laje treliça cobertura |  | = | 31.55 |  |  |  | PROJ. ESTRUTURAL (PR 05-06) |  |  | = | 31.55
| Necroterio |  |  | Área
| TOTAL | [9 empty] | = | 170.3
4.3.2 |  | LAJE MACIÇA 15 CM DE CONCRETO 13,5 MPa COM ADITIVO IMPERMEABILIZANTE, ARMAÇÃO, FÔRMA , DESFORMA ( FUNDO CAIXA DÁGUA E COBERTURA) | [9 empty] | M2
| Laje cobertura |  | = | 12.85 |  |  |  | PROJ. ESTRUTURAL (PR 04-05) |  |  | = | 12.85
| Recepção |  |  | Área
| Laje Terreo Rampa |  | = | 22.05 |  |  |  | PROJ. ESTRUTURAL (PR 03-06) |  |  | = | 22.05
| Necroterio |  |  | Área
| TOTAL | [9 empty] | = | 34.9
4.3.3 |  | CORTE, DOBRA E MONTAGEM DE AÇO CA-50/60, INCLUSIVE ESPAÇADOR | [9 empty] | KG
| Laje terreo |  | = | 4.3 |  |  |  | PROJ. ESTRUTURAL (PR 03-05) |  |  | = | 4.3
| Recepção |  |  | Peso
| Laje cobertura |  | = | 257.5 |  |  |  | PROJ. ESTRUTURAL (PR 04-05) |  |  | = | 257.5
| Recepção |  |  | Peso
| Laje terreo |  | = | 184.7 |  |  |  | PROJ. ESTRUTURAL (PR 04-06) |  |  | = | 184.7
| Necroterio |  |  | Peso
| Laje cobertura |  | = | 3.1 |  |  |  | PROJ. ESTRUTURAL (PR 05-06) |  |  | = | 3.1
| Necroterio |  |  | Peso
| TOTAL | [9 empty] | = | 449.6
4.3.4 |  | ARMADURA DE TELA DE AÇO CA-60, SOLDADA TIPO Q-138, DIÂMETRO Ø4,2MM, TRAMA COM DIMENSÃO (100X100)MM, INCLUSIVE ESPAÇADOR, EXCLUSIVE CONCRETO | [9 empty] | M2
| Laje treliça terreo |  | = | 35.91 |  |  |  | PROJ. ESTRUTURAL (PR 03-05) |  |  | = | 35.91
| Recepção |  |  | Área
| Laje treliça cobertura |  | = | 57.69 |  |  |  | PROJ. ESTRUTURAL (PR 04-05) |  |  | = | 57.69
| Recepção |  |  | Área
| Laje treliça terreo |  | = | 45.15 |  |  |  | PROJ. ESTRUTURAL (PR 03-06) |  |  | = | 45.15
| Necroterio |  |  | Área
| Laje treliça cobertura |  | = | 31.55 |  |  |  | PROJ. ESTRUTURAL (PR 05-06) |  |  | = | 31.55
| Necroterio |  |  | Área
| TOTAL | [9 empty] | = | 170.3
4.3.5 |  | ARMADURA DE TELA DE AÇO CA-60, SOLDADA TIPO Q-92, DIÂMETRO Ø4,2MM, TRAMA COM DIMENSÃO (150X150)MM, INCLUSIVE ESPAÇADOR, EXCLUSIVE CONCRETO | [9 empty] | M2
| Laje treliça cobertura |  | = | 57.69 |  |  |  | PROJ. ESTRUTURAL (PR 04-05) |  |  | = | 57.69
| Recepção |  |  | Área 1 pav
| Laje treliça cobertura |  | = | 31.55 |  |  |  | PROJ. ESTRUTURAL (PR 05-06) |  |  | = | 31.55
| Necroterio |  |  | Área 1 pav
| TOTAL | [9 empty] | = | 89.24
4.3.6 |  | CIMBRAMENTO PARA LAJE PRÉ-MOLDADA COM ESCORAMENTO METÁLICO, TIPO "A", ALTURA DE (200 ATÉ 310)CM, INCLUSIVE DESCARGA, MONTAGEM, DESMONTAGEM E CARGA | [9 empty] | M2XMES
| Laje treliça terreo |  | = | 35.91 | x | 2 |  | PROJ. ESTRUTURAL (PR 03-05) |  |  | = | 71.82
| Recepção |  |  | Área |  | meses
| Laje maciça cobertura |  | = | 12.85 | x | 2 |  | PROJ. ESTRUTURAL (PR 04-05) |  |  | = | 25.7
| Recepção |  |  | Área |  | meses
| Laje treliça cobertura |  | = | 57.69 | x | 2 |  | PROJ. ESTRUTURAL (PR 04-05) |  |  | = | 115.38
| Recepção |  |  | Área |  | meses
| Laje treliça terreo |  | = | 45.15 | x | 2 |  | PROJ. ESTRUTURAL (PR 03-06) |  |  | = | 90.3
| Necroterio |  |  | Área |  | meses
| Laje maciça terreo |  | = | 22.05 | x | 2 |  | PROJ. ESTRUTURAL (PR 03-06) |  |  | = | 44.1
| Necroterio |  |  | Área |  | meses
| Laje treliça cobertura |  | = | 31.55 | x | 2 |  | PROJ. ESTRUTURAL (PR 05-06) |  |  | = | 63.1
| Necroterio |  |  | Área |  | meses
| TOTAL | [9 empty] | = | 410.4
5. |  | ALVENARIA / DIVISORIAS E BANCADAS
5.1 |  | ALVENARIA DE VEDAÇÃO COM TIJOLO CERÂMICO FURADO, ESP. 14CM, PARA REVESTIMENTO, INCLUSIVE ARGAMASSA PARA ASSENTAMENTO | [9 empty] | M2
| cobertura |  | = | 26.33 | x | 0.5 |  | platibanda |  |  | = | 13.165
| Recepção |  |  | perimetro |  | altura
| cobertura |  | = | 15.819 | x | 0.5 |  | platibanda |  |  | = | 7.9095
| Necroterio |  |  | perimetro |  | altura
| terreo |  | = | 24.61 | x | 2.9 |  |  |  |  | = | 71.369
| Recepção |  |  | perimetro |  | altura
| terreo |  | = | 6.11 | x | 2.9 |  |  |  |  | = | 17.719
| Interior hospital WC´s |  |  | perimetro |  | altura
| terreo |  | = | 3.67 | x | 1.15 |  | guada corpo |  |  | = | 4.2205
| Recepção |  |  | perimetro |  | altura
| terreo |  | = | 39.948 | x | 2.9 |  |  |  |  | = | 115.8492
| sl medico |  |  | perimetro |  | altura
| terreo |  | = | 8.664 | x | 1.9 |  | acima das portas |  |  | = | 16.4616
| Necroterio |  |  | perimetro |  | altura
| terreo |  | = | 8.664 | x | 2.15 |  |  |  |  | = | 18.6276
| Necroterio |  |  | perimetro |  | altura
| TOTAL |  |  | medidas retiradas do autocad |  |  |  | PROJ. ARQUITETONICO |  |  | = | 265.3214
5.2 |  | ALVENARIA DE VEDAÇÃO COM BLOCO DE CONCRETO, ESP. 19CM, INCLUSIVE ARGAMASSA PARA ASSENTAMENTO | [9 empty] | M2
| inferior |  | = | 33.05 | x | 1.25 |  | caixao perdido |  |  | = | 41.3125
| Recepção |  |  | perimetro |  | altura
| inferior |  | = | 39.343 | x | 1.37 |  | caixao perdido |  |  | = | 53.8999
| Necroterio |  |  | perimetro |  | altura
| TOTAL |  |  | medidas retiradas do autocad |  |  |  | PROJ. ARQUITETONICO |  |  | = | 95.2124
5.3 |  | PAREDE DE GESSO ACARTONADO (DRY-WALL), DIVISÃO ENTRE ÁREAS SECAS DE UMA MESMA UNIDADE (ST/ST), ESP. 115 MM, INCLUSIVE MONTANTES, GUIAS E ACESSÓRIOS, EXCLUSIVE ISOLANTE TÉRMICO/ACÚSTICO | [9 empty] | M2
| recepcao/triagem |  | = | 2.22 | x | 3 |  |  |  |  | = | 6.66
| terreo |  |  | perimetro |  | altura
| triangem |  | = | 0.4 | x | 3 |  |  |  |  | = | 1.2
| terreo |  |  | perimetro |  | altura
| prepar. Medicamento / observ. 2 |  | = | 2.9 | x | 3 | - | 2.88 | item 12.1 |  | = | 5.82
| terreo |  |  | perimetro |  | altura |  | área
| terreo |  | = | 1.1 | x | 3 |  |  |  |  | = | 3.3
| prepar. Medicamento / corredor 4 |  |  | perimetro |  | altura
| TOTAL |  |  | medidas retiradas do autocad |  |  |  | PROJ. ARQUITETONICO |  |  | = | 16.98
5.4 |  | BANCADA EM GRANITO CINZA ANDORINHA E = 3 CM, APOIADA EM CONSOLE DE METALON 20 X 30 MM | [9 empty] | M2
| terreo |  | = | 1 | x | 0.5 |  |  |  |  | = | 0.5
| wc sl medico |  |  | compr. |  | largura
| terreo |  | = | 1.9 | x | 0.8 |  |  |  |  | = | 1.52
| autopsia |  |  | compr. |  | largura
| terreo |  | = | 2.2 | x | 0.8 |  |  |  |  | = | 1.76
| bancada necroterio |  |  | compr. |  | largura
| TOTAL |  |  | medidas retiradas do autocad |  |  |  | PROJ. ARQUITETONICO |  |  | = | 3.78
5.5 |  | VERGA OU CONTRAVERGA EM CONCRETO ESTRUTURAL PARA VÃOS ACIMA DE 150CM, PREPARADO EM OBRA COM BETONEIRA, CONTROLE "A", COM FCK 20 MPA, MOLDADA IN LOCO, INCLUSIVE ARMAÇÃO | [9 empty] | M3
| porta correr acesso rua |  | = | 2.2 | x | 0.19 | x | 0.17 | x | 1 | = | 0.07106
| necroterio |  |  | comprimento |  | Altura |  | largura |  | quantid
| janela corredor 3 |  | = | 2.3 | x | 0.19 | x | 0.17 | x | 4 | = | 0.29716
| necroterio |  |  | comprimento |  | Altura |  | largura |  | quantid
| janela sl medico |  | = | 2 | x | 0.19 | x | 0.3 | x | 1 | = | 0.114
| necroterio |  |  | comprimento |  | Altura |  | largura |  | quantid
| janelas |  | = | 2.3 | x | 0.19 | x | 0.17 | x | 2 | = | 0.14858
| recepção |  |  | comprimento |  | Altura |  | largura |  | quantid
| TOTAL |  |  | mais 20cm p/ cada lado |  |  |  | PROJ. ARQUITETONICO |  |  | = | 0.6308
5.6 |  | VERGA OU CONTRAVERGA EM CONCRETO ESTRUTURAL PARA VÃOS DE ATÉ 150CM, PREPARADO EM OBRA COM BETONEIRA, CONTROLE "A", COM FCK 20 MPA, MOLDADA IN LOCO, INCLUSIVE ARMAÇÃO | [9 empty] | M3
| janela reservatorio taça |  | = | 1.8 | x | 0.19 | x | 0.17 | x | 2 | = | 0.11628
| necroterio |  |  | comprimento |  | Altura |  | largura |  | quantid
| janela dml |  | = | 1.8 | x | 0.19 | x | 0.14 | x | 1 | = | 0.04788
| necroterio |  |  | comprimento |  | Altura |  | largura |  | quantid
| janela sl laudos |  | = | 1.8 | x | 0.19 | x | 0.14 | x | 1 | = | 0.04788
| necroterio |  |  | comprimento |  | Altura |  | largura |  | quantid
| janela wc sl medico |  | = | 1.8 | x | 0.19 | x | 0.3 | x | 1 | = | 0.1026
| necroterio |  |  | comprimento |  | Altura |  | largura |  | quantid
| janela recepção |  | = | 1.8 | x | 0.19 | x | 0.17 | x | 2 | = | 0.11628
| recepção |  |  | comprimento |  | Altura |  | largura |  | quantid
| Porta wc sl medico/dml |  | = | 1.1 | x | 0.19 | x | 0.17 | x | 2 | = | 0.07106
| necroterio |  |  | comprimento |  | Altura |  | largura |  | quantid
| Porta sl medico |  | = | 1.2 | x | 0.19 | x | 0.3 | x | 1 | = | 0.0684
| necroterio |  |  | comprimento |  | Altura |  | largura |  | quantid
| Porta wc pcd |  | = | 1.2 | x | 0.19 | x | 0.17 | x | 2 | = | 0.07752
| recepção |  |  | comprimento |  | Altura |  | largura |  | quantid
| TOTAL |  |  | mais 20cm p/ cada lado |  |  |  | PROJ. ARQUITETONICO |  |  | = | 0.6479
6. |  | ESQUADRIAS
6.1 |  | JANELA EM ALUMÍNIO DE CORRER COM 2 FOLHAS, LINHA 25/SUPREMA, ACABAMENTO ANODIZADO NATURAL, INCLUSIVE PERFIS, VIDRO 4MM E INSTALAÇÃO, EXCLUSIVE FERRAGENS PARA JANELA DE ALUMÍNIO DE CORRER | [9 empty] | M2
| J (1,40x1,00) |  | = | 1.4 | x | 1 | x | 2 |  |  | = | 2.8
| necroterio |  |  | comprimento |  | Altura |  | quantid
| J (1,40x1,00) |  | = | 1.4 | x | 1 | x | 1 |  |  | = | 1.4
| dml |  |  | comprimento |  | Altura |  | quantid
| J (1,30x1,00) |  | = | 1.3 | x | 1 | x | 1 |  |  | = | 1.3
| sl laudo |  |  | comprimento |  | Altura |  | quantid
| J (1,90x1,00) |  | = | 1.9 | x | 1 | x | 4 |  |  | = | 7.6
| corredor 3 |  |  | comprimento |  | Altura |  | quantid
| J (1,65x1,00) |  | = | 1.65 | x | 1 | x | 1 |  |  | = | 1.65
| sl medico |  |  | comprimento |  | Altura |  | quantid
| J (1,40x1,00) |  | = | 1.4 | x | 1 | x | 1 |  |  | = | 1.4
| recepção |  |  | comprimento |  | Altura |  | quantid
| J (1,90x1,00) |  | = | 1.9 | x | 1 | x | 2 |  |  | = | 3.8
| recepção |  |  | comprimento |  | Altura |  | quantid
| TOTAL | [6 empty] | PROJ. ARQUITETONICO |  |  | = | 19.95
6.2 |  | FERRAGENS PARA JANELA DE ALUMÍNIO PARA CONJUNTO DE DUAS (2) FOLHAS DE CORRER, INCLUSIVE ROLDANAS E ACESSÓRIOS, FORNECIMENTO E INSTALAÇÃO, EXCLUSIVE JANELA | [9 empty] | UN
| J (1,40x1,00) |  | = | 2 | [6 empty] | = | 2
| necroterio |  |  | quantid
| J (1,40x1,00) |  | = | 1 | [6 empty] | = | 1
| dml |  |  | quantid
| J (1,30x1,00) |  | = | 1 | [6 empty] | = | 1
| sl laudo |  |  | quantid
| J (1,90x1,00) |  | = | 4 | [6 empty] | = | 4
| corredor 3 |  |  | quantid
| J (1,65x1,00) |  | = | 1 | [6 empty] | = | 1
| sl medico |  |  | quantid
| J (1,40x1,00) |  | = | 1 | [6 empty] | = | 1
| recepção |  |  | quantid
| J (1,90x1,00) |  | = | 2 | [6 empty] | = | 2
| recepção |  |  | quantid
| TOTAL | [6 empty] | PROJ. ARQUITETONICO |  |  | = | 12
6.3 |  | JANELA EM ALUMÍNIO MÁXIM-AR COM ALTURA DE 80CM, LINHA 25/SUPREMA, ACABAMENTO ANODIZADO NATURAL, INCLUSIVE PERFIS, VIDRO LISO 4MM E INSTALAÇÃO, EXCLUSIVE FERRAGENS PARA MÓDULO DE JANELA DE ALUMÍNIO MÁXIM-AR | [9 empty] | M2
| J (1,40x1,00) |  | = | 1.4 | x | 0.6 | x | 1 |  |  | = | 0.84
| wc sl medico |  |  | comprimento |  | Altura |  | quantid
| TOTAL | [6 empty] | PROJ. ARQUITETONICO |  |  | = | 0.84
6.4 |  | FERRAGENS PARA MÓDULO DE JANELA DE ALUMÍNIO MÁXIM-AR, INCLUSIVE FECHO E BRAÇO, FORNECIMENTO E INSTALAÇÃO, EXCLUSIVE JANELA | [9 empty] | UN
| J (1,40x1,00) |  | = | 1 | [6 empty] | = | 1
| wc sl medico |  |  | quantid
| TOTAL | [6 empty] | PROJ. ARQUITETONICO |  |  | = | 1
6.5 |  | PORTA DE MADEIRA COMPLETA, DIMENSÃO (90X210)CM, TIPO DE ABRIR, UMA (1) FOLHA, ACABAMENTO NATURAL PARA PINTURA/VERNIZ, TIPO PRANCHETA/SARRAFEADA, INCLUSIVE MARCO, ALIZAR E FERRAGENS, EXCLUSIVE PINTURA/VERNIZ | [9 empty] | UN
| P 90x210 |  | = | 1 | [6 empty] | = | 1
| entrada necroterio |  |  | quantid
| TOTAL | [6 empty] | PROJ. ARQUITETONICO |  |  | = | 1
6.6 |  | PORTA DE MADEIRA COMPLETA, DIMENSÃO (90X210)CM, TIPO DE ABRIR, UMA (1) FOLHA, ACABAMENTO NATURAL PARA PINTURA/VERNIZ, TIPO PRANCHETA/SARRAFEADA, COM PROTEÇÃO INFERIOR EM REVESTIMENTO DE LAMINADO MELAMÍNICO NAS DUAS (2) FACES, INCLUSIVE MARCO, ALIZAR E FERRAGENS, EXCLUSIVE PINTURA/VERNIZ | [9 empty] | UN
| P 90x210 |  | = | 2 | [6 empty] | = | 2
| pcd m/f |  |  | quantid
| TOTAL | [6 empty] | PROJ. ARQUITETONICO |  |  | = | 2
6.7 |  | PORTA DE MADEIRA COMPLETA, DIMENSÃO (80X210)CM, TIPO DE ABRIR, UMA (1) FOLHA, ACABAMENTO NATURAL PARA PINTURA/VERNIZ, TIPO PRANCHETA/SARRAFEADA, INCLUSIVE MARCO, ALIZAR E FERRAGENS, EXCLUSIVE PINTURA/VERNIZ | [9 empty] | UN
| P 80x210 |  | = | 1 | [6 empty] | = | 1
| sl medico |  |  | quantid
| P 80x210 |  | = | 1 | [6 empty] | = | 1
| Sl laudos |  |  | quantid
| TOTAL | [6 empty] | PROJ. ARQUITETONICO |  |  | = | 2
6.8 |  | PORTA DE MADEIRA COMPLETA, DIMENSÃO (70X210)CM, TIPO DE ABRIR, UMA (1) FOLHA, ACABAMENTO NATURAL PARA PINTURA/VERNIZ, TIPO PRANCHETA/SARRAFEADA, INCLUSIVE MARCO, ALIZAR E FERRAGENS, EXCLUSIVE PINTURA/VERNIZ | [9 empty] | UN
| P 70x210 |  | = | 1 | [6 empty] | = | 1
| wc sl medico |  |  | quantid
| P 70x210 |  | = | 1 | [6 empty] | = | 1
| dml |  |  | quantid
| TOTAL | [6 empty] | PROJ. ARQUITETONICO |  |  | = | 2
6.9 |  | PORTA METÁLICA, TIPO DE CORRER, COM UMA (1) FOLHA, EM CHAPA GALVANIZADA LAMBRIL, MODELO ONDULADA, INCLUSIVE FORNECIMENTO, ASSENTAMENTO, PERFIS PARA MARCO E PINTURA ANTICORROSIVA COM UMA (1) DEMÃO, EXCLUSIVE FECHADURA E ROLDANAS | [9 empty] | M2
| P 180x210 |  | = | 1.8 | x | 2.1 |  |  |  |  | = | 3.78
| acesso rua necroterio |  |  | comprimento |  | altura
| TOTAL | [6 empty] | PROJ. ARQUITETONICO |  |  | = | 3.78
6.10 |  | FERRAGENS PARA PORTA METÁLICA, DE CORRER, COM UMA (1) FOLHA, BATENTE COM ALTURA MÁXIMA DE 2,3M, INCLUSIVE FECHADURA, MODELO BICO PAPAGAIO, ROLDANA INFERIOR E SUPERIOR, MODELO TIPO U, COM CAPACIDADE PARA 360KG, FORNECIMENTO, ACESSÓRIOS E INSTALAÇÃO, EXCLUSIVE PORTA METÁLICA | [9 empty] | UN
| P 180x210 |  | = | 1 | [6 empty] | = | 1
| acesso rua necroterio |  |  | quantidade
| TOTAL | [6 empty] | PROJ. ARQUITETONICO |  |  | = | 1
6.11 |  | PORTA DE VIDRO TEMPERADO, 2 FOLHAS DE 70X210 CM, ESPESSURA DE 10MM, INCLUSIVE ACESSÓRIOS. AF_01/2021 | [9 empty] | M2
| P 140x210 |  | = | 1.4 | x | 2.1 |  |  |  |  | = | 2.94
| entrada recepção |  |  | comprimento |  | altura
| TOTAL | [6 empty] | PROJ. ARQUITETONICO |  |  | = | 2.94
7. |  | COBERTURA
7.1 |  | INSTALAÇÃO DE TESOURA (INTEIRA OU MEIA), EM AÇO, PARA VÃOS MAIORES OU IGUAIS A 3,0 M E MENORES QUE 6,0 M, INCLUSO IÇAMENTO. AF_07/2019 | [9 empty] | UN
| Cobertura |  | = | 3 | [6 empty] | = | 3
| necroterio |  |  | quantidade
| Cobertura |  | = | 5 | [6 empty] | = | 5
| corredor 3 |  |  | quantidade
| Cobertura |  | = | 6 | [6 empty] | = | 6
| recepção |  |  | quantidade
| TOTAL | [6 empty] | PROJ. ARQUITETONICO |  |  | = | 14
7.2 |  | TRAMA DE AÇO COMPOSTA POR TERÇAS PARA TELHADOS DE ATÉ 2 ÁGUAS PARA TELHA ONDULADA DE FIBROCIMENTO, METÁLICA, PLÁSTICA OU TERMOACÚSTICA, INCLUSO TRANSPORTE VERTICAL. AF_07/2019 | [9 empty] | M2
| Cobertura |  | = | 32.105 | [6 empty] | = | 32.105
| necroterio |  |  | area
| Cobertura |  | = | 75.725 | [6 empty] | = | 75.725
| corredor 3 |  |  | area
| Cobertura |  | = | 80.648 | [6 empty] | = | 80.648
| recepção |  |  | area
| TOTAL | [6 empty] | PROJ. ARQUITETONICO |  |  | = | 188.478
7.3 |  | TELHAMENTO COM TELHA METÁLICA TERMOACÚSTICA E = 30 MM, COM ATÉ 2 ÁGUAS, INCLUSO IÇAMENTO. AF_07/2019 | [9 empty] | M2
| Cobertura |  | = | 75.725 | [6 empty] | = | 75.725
| corredor 3 |  |  | area
| TOTAL | [6 empty] | PROJ. ARQUITETONICO |  |  | = | 75.725
7.4 |  | COBERTURA EM TELHA DE FIBROCIMENTO, TIPO ONDULADA, ESP. 6MM, COM RECOBRIMENTO TRANSVERSAL E LONGITUDINAL, EXCLUSIVE CUMEEIRA E ENGRADAMENTO, INCLUSIVE ACESSÓRIOS DE FIXAÇÃO E IÇAMENTO MANUAL VERTICAL | [9 empty] | M2
| Cobertura |  | = | 32.105 | [6 empty] | = | 32.105
| necroterio |  |  | area
| Cobertura |  | = | 80.648 | [6 empty] | = | 80.648
| recepção |  |  | area
| TOTAL | [6 empty] | PROJ. ARQUITETONICO |  |  | = | 112.753
7.5 |  | CALHA EM CHAPA DE AÇO GALVANIZADO NÚMERO 24, DESENVOLVIMENTO DE 50 CM, INCLUSO TRANSPORTE VERTICAL. AF_07/2019 | [9 empty] | M
| Cobertura |  | = | 7.33 | [6 empty] | = | 7.33
| necroterio |  |  | compr
| Cobertura |  | = | 19.86 | [6 empty] | = | 19.86
| corredor 3 |  |  | compr
| Cobertura |  | = | 10.17 | [6 empty] | = | 10.17
| recepção |  |  | compr
| TOTAL | [6 empty] | PROJ. ARQUITETONICO |  |  | = | 37.36
7.6 |  | RUFO E CONTRARRUFO EM CHAPA GALVANIZADA, ESP. 0,65MM (GSG-24), COM DESENVOLVIMENTO DE 25CM, INCLUSIVE IÇAMENTO MANUAL VERTICAL | [9 empty] | M
| Cobertura |  | = | 16.39 | [6 empty] | = | 16.39
| necroterio |  |  | compr
| Cobertura |  | = | 27.763 | [6 empty] | = | 27.763
| corredor 3 |  |  | compr
| Cobertura |  | = | 35.9 | [6 empty] | = | 35.9
| recepção |  |  | compr
| TOTAL | [6 empty] | PROJ. ARQUITETONICO |  |  | = | 80.053
8. |  | INSTALAÇÃO ELÉTRICA
OBS: Vide "Projeto Elétrico"
9. |  | INSTALAÇÃO HIDRÁULICA
OBS: Vide "Projeto Hidrossanitário"
9.2 |  | ÁGUA FRIA
9.2.1 |  | TANQUE DE LOUÇA BRANCA COM COLUNA, 30L OU EQUIVALENTE, INCLUSO SIFÃO FLEXÍVEL EM PVC, VÁLVULA METÁLICA E TORNEIRA DE METAL CROMADO PADRÃO MÉDIO - FORNECIMENTO E INSTALAÇÃO. AF_01/2020 | [9 empty] | UN
| necroterio |  | = | 1 | [6 empty] | = | 1
| terreo |  |  | Quantidade
| dml |  | = | 1 | [6 empty] | = | 1
| terreo |  |  | Quantidade
| TOTAL | [6 empty] | PROJ. ARQUITETONICO |  |  | = | 2
9.2.2 |  | LAVATÓRIO DE CANTO DE LOUÇA BRANCA SEM COLUNA, TAMANHO PEQUENO, INCLUSIVE ACESSÓRIOS DE FIXAÇÃO COM PARAFUSO CASTELO, VÁLVULA DE ESCOAMENTO DE METAL COM ACABAMENTO CROMADO, SIFÃO DE METAL TIPO COPO COM ACABAMENTO CROMADO, E REJUNTAMENTO, EXCLUSIVE TORNEIRA E ENGATE FLEXÍVEL | [9 empty] | UN
| is masc |  | = | 1 | [6 empty] | = | 1
| repção |  |  | Quantidade
| is fem |  | = | 1 | [6 empty] | = | 1
| repção |  |  | Quantidade
| TOTAL | [6 empty] | PROJ. ARQUITETONICO |  |  | = | 2
9.2.3 |  | CUBA DE EMBUTIR OVAL EM LOUÇA BRANCA, 35 X 50CM OU EQUIVALENTE, INCLUSO VÁLVULA EM METAL CROMADO E SIFÃO FLEXÍVEL EM PVC - FORNECIMENTO E INSTALAÇÃO. AF_01/2020 | [9 empty] | UN
| wc sl medico |  | = | 1 | [6 empty] | = | 1
| terreo |  |  | Quantidade
| TOTAL | [6 empty] | PROJ. ARQUITETONICO |  |  | = | 1
9.2.4 |  | TORNEIRA METALICA CROMADA DE MESA, PARA LAVATORIO, TEMPORIZADA PRESSAO FECHAMENTO AUTOMATICO, BICA BAIXA | [9 empty] | UN
| wc sl medico |  | = | 1 | [6 empty] | = | 1
| terreo |  |  | Quantidade
| is masc |  | = | 1 | [6 empty] | = | 1
| repção |  |  | Quantidade
| is fem |  | = | 1 | [6 empty] | = | 1
| repção |  |  | Quantidade
| TOTAL | [6 empty] | PROJ. ARQUITETONICO |  |  | = | 3
9.2.5 |  | BEBEDOURO DE COLUNA/PRESSÃO,TIPO ADULTO COM ACABAMENTO EM PINTURA ELETROSTÁTICA, NA COR BRANCA, PRESSÃO DA REDE MÍNIMA REFERENCIAL DE 6M.C.A, INCLUSIVE ACESSÓRIOS | [9 empty] | UN
| terreo |  | = | 1 | [6 empty] | = | 1
| repção |  |  | Quantidade
| TOTAL | [6 empty] | PROJ. ARQUITETONICO |  |  | = | 1
9.2.6 |  | CHUVEIRO ELÉTRICO BRANCO, TENSÃO 127V/220V, POTÊNCIA 4600W/5500W, INCLUSIVE BRAÇO/CANO | [9 empty] | UN
| wc sl medico |  | = | 1 | [6 empty] | = | 1
| terreo |  |  | Quantidade
| TOTAL | [6 empty] | PROJ. ARQUITETONICO |  |  | = | 1
9.2.7 |  | DUCHA HIGIÊNICA COM REGISTRO PARA CONTROLE DE FLUXO DE ÁGUA, DIÂMETRO 1/2" (20MM), INCLUSIVE FORNECIMENTO E INSTALAÇÃO | [9 empty] | UN
| wc sl medico |  | = | 1 | [6 empty] | = | 1
| terreo |  |  | Quantidade
| is masc |  | = | 1 | [6 empty] | = | 1
| terreo |  |  | Quantidade
| is fem |  | = | 1 | [6 empty] | = | 1
| terreo |  |  | Quantidade
| TOTAL | [6 empty] | PROJ. ARQUITETONICO |  |  | = | 3
9.2.8 |  | BACIA SANITÁRIA (VASO) DE LOUÇA COM CAIXA ACOPLADA, COR BRANCA, INCLUSIVE ACESSÓRIOS DE FIXAÇÃO/VEDAÇÃO, ENGATE FLEXÍVEL METÁLICO E REJUNTAMENTO, EXCLUSIVE ASSENTO | [9 empty] | UN
| wc sl medico |  | = | 1 | [6 empty] | = | 1
| terreo |  |  | Quantidade
| is masc |  | = | 1 | [6 empty] | = | 1
| terreo |  |  | Quantidade
| is fem |  | = | 1 | [6 empty] | = | 1
| terreo |  |  | Quantidade
| TOTAL | [6 empty] | PROJ. ARQUITETONICO |  |  | = | 3
9.2.9 |  | ASSENTO PLÁSTICO PARA BACIA SANITÁRIA, NA COR BRANCA, PADRÃO POPULAR, INCLUSIVE ACESSÓRIOS PARA FIXAÇÃO | [9 empty] | UN
| wc sl medico |  | = | 1 | [6 empty] | = | 1
| terreo |  |  | Quantidade
| is masc |  | = | 1 | [6 empty] | = | 1
| terreo |  |  | Quantidade
| is fem |  | = | 1 | [6 empty] | = | 1
| terreo |  |  | Quantidade
| TOTAL | [6 empty] | PROJ. ARQUITETONICO |  |  | = | 3
10. |  | IMPERMEABILIZAÇÕES
10.1 |  | PINTURA COM EMULSÃO ASFÁLTICA, DUAS (2) DEMÃOS | [9 empty] | M2
| Bloco 2e h=45 |  | = | 1.615 | x | 2 |  | PROJ. ESTRUTURAL (PR 01-05) |  |  | = | 3.23
| Recepção |  |  | Area+20cm |  | Quant |  | medidas retiradas do autocad
| Bloco 2e h=50 |  | = | 1.615 | x | 4 |  | PROJ. ESTRUTURAL (PR 01-05) |  |  | = | 6.46
| Recepção |  |  | Area+20cm |  | Quant |  | medidas retiradas do autocad
| Bloco 2e h=50 |  | = | 1.615 | x | 8 |  | PROJ. ESTRUTURAL (PR 01-06) |  |  | = | 12.92
| Necroterio |  |  | Area+20cm |  | Quant |  | medidas retiradas do autocad
| Bloco 3e h=80 |  | = | 2.3275 | x | 1 |  | PROJ. ESTRUTURAL (PR 01-05) |  |  | = | 2.3275
| Recepção |  |  | Area+20cm |  | Quant |  | medidas retiradas do autocad
| Bloco 3e h=55 |  | = | 2.0939 | x | 1 |  | PROJ. ESTRUTURAL (PR 01-06) |  |  | = | 2.0939
| Necroterio |  |  | Area+20cm |  | Quant |  | medidas retiradas do autocad
| Bloco 1e h=50 |  | = | 0.9025 | x | 4 |  | PROJ. ESTRUTURAL (PR 01-06) |  |  | = | 3.61
| Necroterio |  |  | Area+20cm |  | Quant |  | medidas retiradas do autocad
| Bloco 1e h=55 |  | = | 0.9025 | x | 1 |  | PROJ. ESTRUTURAL (PR 01-05) |  |  | = | 0.9025
| Recepção |  |  | Area+20cm |  | Quant |  | medidas retiradas do autocad
| Bloco 1e h=55 |  | = | 0.9025 | x | 8 |  | PROJ. ESTRUTURAL (PR 01-06) |  |  | = | 7.22
| Necroterio |  |  | Area+20cm |  | Quant |  | medidas retiradas do autocad
| Baldrame 20x40 |  | = | 33.1197 | x | 0.6 |  | PROJ. ESTRUTURAL (PR 01-05) |  |  | = | 19.8718
| Recepção |  |  | perimetro |  | larg. Viga + 20cm c/ lado |  | medidas retiradas do autocad
| Baldrame 20x40 |  | = | 92.6127 | x | 0.6 |  | PROJ. ESTRUTURAL (PR 02-06) |  |  | = | 55.5676
| Necroterio |  |  | perimetro |  | larg. Viga + 20cm c/ lado |  | medidas retiradas do autocad
| TOTAL |  |  | 0,20m de cada borda dos blocos+area bloco | [6 empty] | = | 114.2033
11. |  | REVESTIMENTOS INTERNO E EXTERNO
11.1 |  | PAREDES
11.1.1 |  | CHAPISCO COM ARGAMASSA, TRAÇO 1:3 (CIMENTO E AREIA), ESP. 5MM, APLICADO EM ALVENARIA COM PENEIRA, PREPARO MECÂNICO | [9 empty] | M2
| cobertura |  | = | 52.66 | x | 0.5 |  | platibanda laterais |  |  | = | 26.33
| Recepção |  |  | perimetro |  | altura
| cobertura |  | = | 3.95 |  |  |  | platibanda topo |  |  | = | 3.95
| Necroterio |  |  | área
| terreo |  | = | 73.74 | x | 3.15 |  | area nova+interior hospital |  |  | = | 232.281
| Recepção |  |  | perimetro |  | altura
| terreo |  | = | 7.34 | x | 1.15 |  | guada corpo |  |  | = | 8.441
| Recepção |  |  | perimetro |  | altura
| inferior |  | = | 54.82 | x | 1.55 |  | caixao perdido |  |  | = | 84.971
| Recepção |  |  | perimetro |  | altura
| cobertura |  | = | 31.362 | x | 0.5 |  | platibanda laterais |  |  | = | 15.681
| Necroterio |  |  | perimetro |  | altura
| cobertura |  | = | 3.389 |  |  |  | platibanda topo |  |  | = | 3.389
| Necroterio |  |  | área
| terreo |  | = | 94.623 | x | 3.15 |  |  |  |  | = | 298.0624
| Necroterio |  |  | perimetro |  | altura
| inferior |  | = | 50.198 | x | 1.67 |  | caixao perdido |  |  | = | 83.8307
| Necroterio |  |  | perimetro |  | altura
| TOTAL |  |  | medidas retiradas do autocad |  |  |  | PROJ. ARQUITETONICO |  |  | = | 756.9361
11.1.2 |  | REBOCO COM ARGAMASSA, TRAÇO 1:7 (CIMENTO E AREIA), ESP. 20MM, APLICAÇÃO MANUAL, PREPARO MECÂNICO | [9 empty] | M2
| cobertura |  | = | 52.66 | x | 0.5 |  | platibanda laterais |  |  | = | 26.33
| Recepção |  |  | perimetro |  | altura
| cobertura |  | = | 3.95 |  |  |  | platibanda topo |  |  | = | 3.95
| Necroterio |  |  | área
| terreo |  | = | 60.96 | x | 3.15 |  | area nova+interior hospital |  |  | = | 192.024
| Recepção |  |  | perimetro |  | altura
| terreo |  | = | 7.34 | x | 1.15 |  | guada corpo |  |  | = | 8.441
| Recepção |  |  | perimetro |  | altura
| inferior |  | = | 54.82 | x | 1.55 |  | caixao perdido |  |  | = | 84.971
| Recepção |  |  | perimetro |  | altura
| cobertura |  | = | 31.362 | x | 0.5 |  | platibanda laterais |  |  | = | 15.681
| Necroterio |  |  | perimetro |  | altura
| cobertura |  | = | 3.389 |  |  |  | platibanda topo |  |  | = | 3.389
| Necroterio |  |  | área
| terreo |  | = | 78.243 | x | 3.15 |  |  |  |  | = | 246.4654
| Necroterio |  |  | perimetro |  | altura
| inferior |  | = | 50.198 | x | 1.67 |  | caixao perdido |  |  | = | 83.8307
| Necroterio |  |  | perimetro |  | altura
| TOTAL |  |  | medidas retiradas do autocad |  |  |  | PROJ. ARQUITETONICO |  |  | = | 665.0821
11.1.3 |  | REBOCO COM ARGAMASSA, TRAÇO 1:2:9 (CIMENTO, CAL E AREIA), COM ADITIVO IMPERMEABILIZANTE, ESP. 20MM, APLICAÇÃO MANUAL, PREPARO MECÂNICO | [9 empty] | M2
| wc´s pcd |  | = | 12.78 | x | 3.15 |  |  |  |  | = | 40.257
| recepção |  |  | perimetro |  | altura
| wc sl medico / dml |  | = | 16.38 | x | 3.15 |  |  |  |  | = | 51.597
| necroterio |  |  | perimetro |  | altura
| TOTAL |  |  | medidas retiradas do autocad |  |  |  | PROJ. ARQUITETONICO |  |  | = | 91.854
11.1.4 |  | EMBOÇO COM ARGAMASSA, TRAÇO 1:6 (CIMENTO E AREIA), ESP. 20MM, APLICAÇÃO MANUAL, INCLUSIVE ARGAMASSA COM PREPARO MECANIZADO, EXCLUSIVE CHAPISCO | [9 empty] | M2
| cobertura |  | = | 52.66 | x | 0.5 |  | platibanda laterais |  |  | = | 26.33
| Recepção |  |  | perimetro |  | altura
| cobertura |  | = | 3.95 |  |  |  | platibanda topo |  |  | = | 3.95
| Necroterio |  |  | área
| terreo |  | = | 73.74 | x | 3.15 |  | area nova+interior hospital |  |  | = | 232.281
| Recepção |  |  | perimetro |  | altura
| terreo |  | = | 7.34 | x | 1.15 |  | guada corpo |  |  | = | 8.441
| Recepção |  |  | perimetro |  | altura
| inferior |  | = | 54.82 | x | 1.55 |  | caixao perdido |  |  | = | 84.971
| Recepção |  |  | perimetro |  | altura
| cobertura |  | = | 31.362 | x | 0.5 |  | platibanda laterais |  |  | = | 15.681
| Necroterio |  |  | perimetro |  | altura
| cobertura |  | = | 3.389 |  |  |  | platibanda topo |  |  | = | 3.389
| Necroterio |  |  | área
| terreo |  | = | 94.623 | x | 3.15 |  |  |  |  | = | 298.0624
| Necroterio |  |  | perimetro |  | altura
| inferior |  | = | 50.198 | x | 1.67 |  | caixao perdido |  |  | = | 83.8307
| Necroterio |  |  | perimetro |  | altura
| TOTAL |  |  | medidas retiradas do autocad |  |  |  | PROJ. ARQUITETONICO |  |  | = | 756.9361
11.1.5 |  | REVESTIMENTO CERÂMICO PARA PAREDES INTERNAS COM PLACAS TIPO ESMALTADA EXTRA DE DIMENSÕES 20X20 CM APLICADAS NA ALTURA INTEIRA DAS PAREDES. AF_02/2023_PE | [9 empty] | M2
| wc´s pcd |  | = | 12.78 | x | 3.15 |  |  |  |  | = | 40.257
| recepção |  |  | perimetro |  | altura
| wc sl medico / dml |  | = | 16.38 | x | 3.15 |  |  |  |  | = | 51.597
| necroterio |  |  | perimetro |  | altura
| TOTAL |  |  | medidas retiradas do autocad |  |  |  | PROJ. ARQUITETONICO |  |  | = | 91.854
11.1.6 |  | PEITORIL DE GRANITO CINZA ANDORINHA E = 2 CM | [9 empty] | M2
| J (1,40x1,00) |  | = | 1.45 | x | 0.195 | x | 2 |  |  | = | 0.5655
| necroterio |  |  | comprimento |  | largura |  | quantid
| J (1,40x1,00) |  | = | 1.45 | x | 0.165 | x | 1 |  |  | = | 0.23925
| dml |  |  | comprimento |  | largura |  | quantid
| J (1,30x1,00) |  | = | 1.45 | x | 0.165 | x | 1 |  |  | = | 0.23925
| sl laudo |  |  | comprimento |  | largura |  | quantid
| J (1,90x1,00) |  | = | 1.95 | x | 0.195 | x | 4 |  |  | = | 1.521
| corredor 3 |  |  | comprimento |  | largura |  | quantid
| J (1,65x1,00) |  | = | 1.65 | x | 0.325 | x | 1 |  |  | = | 0.53625
| sl medico |  |  | comprimento |  | largura |  | quantid
| J (1,40x1,00) |  | = | 1.45 | x | 0.195 | x | 1 |  |  | = | 0.28275
| recepção |  |  | comprimento |  | largura |  | quantid
| J (1,90x1,00) |  | = | 1.95 | x | 0.195 | x | 2 |  |  | = | 0.7605
| recepção |  |  | comprimento |  | largura |  | quantid
| TOTAL |  |  | mais 2,50 cm p/ cada lado |  |  |  | PROJ. ARQUITETONICO |  |  | = | 4.1445
11.1.7 |  | RODABANCA/FRONTÃO PARA BANCADA EM GRANITO, COR CINZA ANDORINHA, ESP. 2CM, ALTURA DE 10CM, INCLUSIVE REJUNTAMENTO EM MASSA PLÁSTICA NA COR DA PEDRA | [9 empty] | M
| wc sl medico |  | = | 1.5 | [6 empty] | = | 1.5
| necroterio |  |  | compr.
| TOTAL |  |  | medidas retiradas do autocad |  |  |  | PROJ. ARQUITETONICO |  |  | = | 1.5
11.1.8 |  | FORNECIMENTO DE ANDAIME METÁLICO PARA FACHADA (LOCAÇÃO), INCLUSIVE PISO METÁLICO E SAPATAS, EXCLUSIVE MONTAGEM E DESMONTAGEM | [9 empty] | M2xMÊS
| Perímetro Externo |  | = | 71.185 | x | 4.5 |  |  |  |  | = | 320.3325
| escola |  |  | Perímetro |  | Altura
| TOTAL |  | = | 320.3325 | x | 2 | x | 1 |  |  | = | 640.665
|  |  |  | Área de pintura |  | duração (meses) |  | Quantidade
|  |  |  | medidas retiradas do autocad |  |  |  | PROJ. ARQUITETONICO
11.1.9 |  | MONTAGEM E DESMONTAGEM DE ANDAIME METÁLICO PARA FACHADA COM PISO METÁLICO, EXCLUSIVE FORNECIMENTO DO ANDAIME E RODAPÉ/GUARDA-CORPO EM MADEIRA | [9 empty] | M2
| Perímetro Externo |  | = | 71.185 | x | 4.5 |  |  |  |  | = | 320.3325
| escola |  |  | Perímetro |  | Altura
| TOTAL |  | = | medidas retiradas do autocad |  |  |  | PROJ. ARQUITETONICO |  |  | = | 320.3325
11.2 |  | TETOS | [9 empty] | #REF!
11.2.1 |  | CHAPISCO COM ARGAMASSA, TRAÇO 1:3 (CIMENTO E AREIA), ESP. 5MM, APLICADO EM TETO COM COLHER, INCLUSIVE ARGAMASSA COM PREPARO MECANIZADO | [9 empty] | M2
| Laje cobertura |  | = | 99.936 | [6 empty] | = | 99.936
| recepção |  |  | Área
| Laje cobertura |  | = | 53.348 | [6 empty] | = | 53.348
| necroterio |  |  | area
| TOTAL |  |  | medidas retiradas do autocad |  |  |  | PROJ. ARQUITETONICO |  |  | = | 153.284
11.2.2 |  | REVESTIMENTO COM ARGAMASSA EM CAMADA ÚNICA, APLICADO EM TETO, TRAÇO 1:3 (CIMENTO E AREIA), ESP. 20MM, APLICAÇÃO MANUAL, INCLUSIVE ARGAMASSA COM PREPARO MECANIZADO, EXCLUSIVE CHAPISCO | [9 empty] | M2
| Laje cobertura |  | = | 99.936 | [6 empty] | = | 99.936
| recepção |  |  | Área
| Laje cobertura |  | = | 53.348 | [6 empty] | = | 53.348
| necroterio |  |  | area
| TOTAL |  |  | medidas retiradas do autocad | [6 empty] | = | 153.284
12. |  | VIDROS
12.1 |  | ESPELHO CRISTAL, DIMENSÃO (60X90)CM, COM ESP. 4MM, EM ACABAMENTO LAPIDADO, INCLUSIVE FIXAÇÃO COM PARAFUSO TIPO FINESSON, FORNECIMENTO E INSTALAÇÃO | [9 empty] | M2
| wc sl medico |  | = | 1 | [6 empty] | = | 1
| necroterio |  |  | quant.
| wc pcd |  | = | 2 | [6 empty] | = | 2
| recepção |  |  | quant.
| TOTAL | [6 empty] | PROJ. ARQUITETONICO |  |  | = | 3
12.2 |  | INSTALAÇÃO DE VIDRO IMPRESSO, E = 4 MM, EM ESQUADRIA DE ALUMÍNIO OU PVC, FIXADO COM BAGUETE. AF_01/2021_PS | [9 empty] | M2
| prepa. Medicamento / observ. 2 |  | = | 2.4 | x | 1.2 |  |  |  |  | = | 2.88
| hospital |  |  | comprimento |  | altura
| observ. 2 / observ. 1 |  | = | 1.5 | x | 1.2 |  |  |  |  | = | 1.8
| hospital |  |  | comprimento |  | altura
| TOTAL | [6 empty] | PROJ. ARQUITETONICO |  |  | = | 4.68
13. |  | PINTURA
13.1 |  | PAREDES
13.1.1 |  | PINTURA LÁTEX (PVA) EM PAREDE, DUAS (2) DEMÃOS, EXCLUSIVE SELADOR ACRÍLICO E MASSA ACRÍLICA/CORRIDA (PVA) | [9 empty] | M2
| cobertura |  | = | 52.66 | x | 0.5 |  | platibanda laterais |  |  | = | 26.33
| Recepção |  |  | perimetro |  | altura
| cobertura |  | = | 3.95 |  |  |  | platibanda topo |  |  | = | 3.95
| Necroterio |  |  | área
| terreo |  | = | 60.96 | x | 3.15 |  | area nova+interior hospital |  |  | = | 192.024
| Recepção |  |  | perimetro |  | altura
| terreo |  | = | 7.34 | x | 1.15 |  | guada corpo |  |  | = | 8.441
| Recepção |  |  | perimetro |  | altura
| inferior |  | = | 24.23 | x | 1.55 |  | caixao perdido |  |  | = | 37.5565
| Recepção |  |  | perimetro |  | altura
| cobertura |  | = | 31.362 | x | 0.5 |  | platibanda laterais |  |  | = | 15.681
| Necroterio |  |  | perimetro |  | altura
| cobertura |  | = | 3.389 |  |  |  | platibanda topo |  |  | = | 3.389
| Necroterio |  |  | área
| terreo |  | = | 78.243 | x | 3.15 |  |  |  |  | = | 246.4654
| Necroterio |  |  | perimetro |  | altura
| inferior |  | = | 50.198 | x | 1.67 |  | caixao perdido |  |  | = | 83.8307
| Necroterio |  |  | perimetro |  | altura
| TOTAL |  |  | medidas retiradas do autocad |  |  |  | PROJ. ARQUITETONICO |  |  | = | 617.6676
13.1.2 |  | EMASSAMENTO EM PAREDE COM MASSA CORRIDA (PVA), DUAS (2) DEMÃOS, INCLUSIVE LIXAMENTO PARA PINTURA | [9 empty] | M2
| cobertura |  | = | 52.66 | x | 0.5 |  | platibanda laterais |  |  | = | 26.33
| Recepção |  |  | perimetro |  | altura
| cobertura |  | = | 3.95 |  |  |  | platibanda topo |  |  | = | 3.95
| Necroterio |  |  | área
| terreo |  | = | 60.96 | x | 3.15 |  | area nova+interior hospital |  |  | = | 192.024
| Recepção |  |  | perimetro |  | altura
| terreo |  | = | 7.34 | x | 1.15 |  | guada corpo |  |  | = | 8.441
| Recepção |  |  | perimetro |  | altura
| inferior |  | = | 24.23 | x | 1.55 |  | caixao perdido |  |  | = | 37.5565
| Recepção |  |  | perimetro |  | altura
| cobertura |  | = | 31.362 | x | 0.5 |  | platibanda laterais |  |  | = | 15.681
| Necroterio |  |  | perimetro |  | altura
| cobertura |  | = | 3.389 |  |  |  | platibanda topo |  |  | = | 3.389
| Necroterio |  |  | área
| terreo |  | = | 78.243 | x | 3.15 |  |  |  |  | = | 246.4654
| Necroterio |  |  | perimetro |  | altura
| inferior |  | = | 50.198 | x | 1.67 |  | caixao perdido |  |  | = | 83.8307
| Necroterio |  |  | perimetro |  | altura
| TOTAL |  |  | medidas retiradas do autocad |  |  |  | PROJ. ARQUITETONICO |  |  | = | 617.6676
13.1.3 |  | FUNDO SELADOR ACRÍLICO, APLICAÇÃO MANUAL EM PAREDE, UMA DEMÃO. AF_04/2023 | [9 empty] | M2
| cobertura |  | = | 52.66 | x | 0.5 |  | platibanda laterais |  |  | = | 26.33
| Recepção |  |  | perimetro |  | altura
| cobertura |  | = | 3.95 |  |  |  | platibanda topo |  |  | = | 3.95
| Necroterio |  |  | área
| terreo |  | = | 60.96 | x | 3.15 |  | area nova+interior hospital |  |  | = | 192.024
| Recepção |  |  | perimetro |  | altura
| terreo |  | = | 7.34 | x | 1.15 |  | guada corpo |  |  | = | 8.441
| Recepção |  |  | perimetro |  | altura
| inferior |  | = | 24.23 | x | 1.55 |  | caixao perdido |  |  | = | 37.5565
| Recepção |  |  | perimetro |  | altura
| cobertura |  | = | 31.362 | x | 0.5 |  | platibanda laterais |  |  | = | 15.681
| Necroterio |  |  | perimetro |  | altura
| cobertura |  | = | 3.389 |  |  |  | platibanda topo |  |  | = | 3.389
| Necroterio |  |  | área
| terreo |  | = | 78.243 | x | 3.15 |  |  |  |  | = | 246.4654
| Necroterio |  |  | perimetro |  | altura
| inferior |  | = | 50.198 | x | 1.67 |  | caixao perdido |  |  | = | 83.8307
| Necroterio |  |  | perimetro |  | altura
| TOTAL |  |  | medidas retiradas do autocad |  |  |  | PROJ. ARQUITETONICO |  |  | = | 617.6676
13.1.4 |  | PREPARAÇÃO PARA EMASSAMENTO OU PINTURA (LÁTEX/ACRÍLICA) EM PAREDE OU FORRO EM CHAPA DE GESSO ACARTONADO (DRYWALL), INCLUSIVE UMA (1) DEMÃO DE SELADOR ACRÍLICO | [9 empty] | M2
| recepcao/triagem |  | = | 2.22 | x | 3 | x | 2 |  |  | = | 13.32
| terreo |  |  | perimetro |  | altura |  | lados
| triangem |  | = | 0.4 | x | 3 | x | 2 |  |  | = | 2.4
| terreo |  |  | perimetro |  | altura |  | lados
| prepar. Medicamento / observ. 2 |  | = | 2.9 | x | 3 | - | 2.88 | x | 2 | = | 11.64
| terreo |  |  | perimetro |  | altura |  | área |  | lados
| terreo |  | = | 1.1 | x | 3 | x | 2 |  |  | = | 6.6
| prepar. Medicamento / corredor 4 |  |  | perimetro |  | altura |  | lados
| TOTAL |  |  | medidas retiradas do autocad |  |  |  | PROJ. ARQUITETONICO |  |  | = | 33.96
13.1.5 |  | EMASSAMENTO EM PAREDE EM CHAPA DE GESSO ACARTONADO (DRYWALL) COM MASSA CORRIDA (PVA), UMA (1) DEMÃO, INCLUSIVE LIXAMENTO PARA PINTURA | [9 empty] | M2
| recepcao/triagem |  | = | 2.22 | x | 3 | x | 2 |  |  | = | 13.32
| terreo |  |  | perimetro |  | altura |  | lados
| triangem |  | = | 0.4 | x | 3 | x | 2 |  |  | = | 2.4
| terreo |  |  | perimetro |  | altura |  | lados
| prepar. Medicamento / observ. 2 |  | = | 2.9 | x | 3 | - | 2.88 | x | 2 | = | 11.64
| terreo |  |  | perimetro |  | altura |  | área |  | lados
| terreo |  | = | 1.1 | x | 3 | x | 2 |  |  | = | 6.6
| prepar. Medicamento / corredor 4 |  |  | perimetro |  | altura |  | lados
| TOTAL |  |  | medidas retiradas do autocad |  |  |  | PROJ. ARQUITETONICO |  |  | = | 33.96
13.2 |  | TETOS
13.2.1 |  | PINTURA LÁTEX (PVA) EM TETO, DUAS (2) DEMÃOS, INCLUSIVE UMA (1) DEMÃO DE MASSA CORRIDA (PVA), EXCLUSIVE SELADOR ACRÍLICO | [9 empty] | M2
| Laje cobertura |  | = | 89.833 | [6 empty] | = | 89.833
| recepção |  |  | area
| Laje cobertura |  | = | 45.521 | [6 empty] | = | 45.521
| necroterio |  |  | area
| TOTAL |  |  | medidas retiradas do autocad |  |  |  | PROJ. ARQUITETONICO |  |  | = | 135.354
13.2.2 |  | PINTURA ACRÍLICA EM TETO, DUAS (2) DEMÃOS, INCLUSIVE UMA (1) DEMÃO DE MASSA CORRIDA (PVA), EXCLUSIVE SELADOR ACRÍLICO | [9 empty] | M2
| Laje wc´s pnc |  | = | 5.037 | [6 empty] | = | 5.037
| recepção |  |  | Área
| Laje platibanda |  | = | 7.827 | [6 empty] | = | 7.827
| hospital |  |  | area
| TOTAL |  |  | medidas retiradas do autocad |  |  |  | PROJ. ARQUITETONICO |  |  | = | 12.864
13.2.3 |  | FUNDO SELADOR ACRÍLICO, APLICAÇÃO MANUAL EM TETO, UMA DEMÃO. AF_04/2023 | [9 empty] | M2
| Laje cobertura |  | = | 5.037 | [6 empty] | = | 5.037
| hospital |  |  | Área
| Laje platibanda |  | = | 7.827 | [6 empty] | = | 7.827
| hospital |  |  | area
| TOTAL |  |  | medidas retiradas do autocad |  |  |  | PROJ. ARQUITETONICO |  |  | = | 12.864
13.3 |  | METAIS
13.3.1 |  | PINTURA ANTICORROSIVA A BASE DE ÓXIDO DE FERRO (ZARCÃO) EM ESQUADRIA E SUPERFÍCIE METÁLICA, UMA (1) DEMÃO | [9 empty] | M2
| corrimao rampa |  | = | 39.72 | x | 0.23927 |  |  |  |  | = | 9.5037
| terreo/necroterio |  |  | comprim |  | largura
| TOTAL |  |  | medidas retiradas do autocad |  |  |  | PROJ. ARQUITETONICO |  |  | = | 9.5037
13.3.2 |  | PINTURA ESMALTE EM ESQUADRIAS DE FERRO, DUAS (2) DEMÃOS, INCLUSIVE UMA (1) DEMÃO DE FUNDO ANTICORROSIVO | [9 empty] | M2
| Portão |  | = | 1.8 | x | 2.1 | x | 2 |  |  | = | 7.56
| acesso rua necroterio |  |  | comprimento |  | altura |  | lados
| TOTAL |  |  | medidas retiradas do autocad |  |  |  | PROJ. ARQUITETONICO |  |  | = | 7.56
13.4 |  | MADEIRAS
13.4.1 |  | EMASSAMENTO EM ESQUADRIA DE MADEIRA COM MASSA A ÓLEO, DUAS (2) DEMÃOS, INCLUSIVE LIXAMENTO PARA PINTURA A ÓLEO OU ESMALTE | [9 empty] | M2
| P 90x210 |  | = | 0.9 | x | 2.1 | x | 1 | x | 2 | = | 3.78
| entrada necroterio |  |  | largura |  | altura |  | quantid |  | lados
| P 90x210 |  | = | 0.9 | x | 2.1 | x | 2 | x | 2 | = | 7.56
| pcd m/f |  |  | largura |  | altura |  | quantid |  | lados
| P 80x210 |  | = | 0.8 | x | 2.1 | x | 1 | x | 2 | = | 3.36
| sl medico |  |  | largura |  | altura |  | quantid |  | lados
| P 80x210 |  | = | 0.8 | x | 2.1 | x | 1 | x | 2 | = | 3.36
| Sl laudos |  |  | largura |  | altura |  | quantid |  | lados
| P 70x210 |  | = | 0.7 | x | 2.1 | x | 1 | x | 2 | = | 2.94
| wc sl medico |  |  | largura |  | altura |  | quantid |  | lados
| P 70x210 |  | = | 0.7 | x | 2.1 | x | 1 | x | 2 | = | 2.94
| dml |  |  | largura |  | altura |  | quantid |  | lados
| TOTAL | [6 empty] | PROJ. ARQUITETONICO |  |  | = | 23.94
13.4.2 |  | PINTURA ESMALTE EM ESQUADRIA DE MADEIRA, DUAS (2) DEMÃOS, INCLUSIVE UMA (1) DEMÃO DE FUNDO NIVELADOR, EXCLUSIVE MASSA A ÓLEO. | [9 empty] | M2
| P 90x210 |  | = | 0.9 | x | 2.1 | x | 1 | x | 2 | = | 3.78
| entrada necroterio |  |  | largura |  | altura |  | quantid |  | lados
| P 90x210 |  | = | 0.9 | x | 2.1 | x | 2 | x | 2 | = | 7.56
| pcd m/f |  |  | largura |  | altura |  | quantid |  | lados
| P 80x210 |  | = | 0.8 | x | 2.1 | x | 1 | x | 2 | = | 3.36
| sl medico |  |  | largura |  | altura |  | quantid |  | lados
| P 80x210 |  | = | 0.8 | x | 2.1 | x | 1 | x | 2 | = | 3.36
| Sl laudos |  |  | largura |  | altura |  | quantid |  | lados
| P 70x210 |  | = | 0.7 | x | 2.1 | x | 1 | x | 2 | = | 2.94
| wc sl medico |  |  | largura |  | altura |  | quantid |  | lados
| P 70x210 |  | = | 0.7 | x | 2.1 | x | 1 | x | 2 | = | 2.94
| dml |  |  | largura |  | altura |  | quantid |  | lados
| TOTAL | [6 empty] | PROJ. ARQUITETONICO |  |  | = | 23.94
14. |  | PISOS
14.1 |  | REVESTIMENTO CERÂMICO PARA PISO COM PLACAS TIPO PORCELANATO DE DIMENSÕES 60X60 CM APLICADA EM AMBIENTES DE ÁREA MENOR QUE 5 M². AF_02/2023_PE | [9 empty] | M2
| DML |  | = | 2.967 | [6 empty] | = | 2.967
| sl medico |  |  | area
| WC 1 |  | = | 4.86 | [6 empty] | = | 4.86
| sl medico |  |  | area
| hall 1 |  | = | 3.76 | [6 empty] | = | 3.76
| sl medico |  |  | area
| WC 2 |  | = | 3.12 | [6 empty] | = | 3.12
| hospital |  |  | area
| WC 3 |  | = | 3.432 | [6 empty] | = | 3.432
| hospital |  |  | area
| WC 4 |  | = | 1.9 | [6 empty] | = | 1.9
| hospital |  |  | area
| WC 5 |  | = | 3.122 | [6 empty] | = | 3.122
| hospital |  |  | area
| recepção |  | = | 3.752 | [6 empty] | = | 3.752
| hospital |  |  | area
| triagem |  | = | 3.752 | [6 empty] | = | 3.752
| hospital |  |  | area
| wc pcd 1 |  | = | 2.492 | [6 empty] | = | 2.492
| hospital |  |  | area
| wc pcd 2 |  | = | 2.545 | [6 empty] | = | 2.545
| hospital |  |  | area
| plataforma elevatoria |  | = | 4.8 | [6 empty] | = | 4.8
| recepção |  |  | area
| TOTAL | [6 empty] | PROJ. ARQUITETONICO |  |  | = | 40.502
14.2 |  | REVESTIMENTO CERÂMICO PARA PISO COM PLACAS TIPO PORCELANATO DE DIMENSÕES 60X60 CM APLICADA EM AMBIENTES DE ÁREA ENTRE 5 M² E 10 M². AF_02/2023_PE | [9 empty] | M2
| sl medico |  | = | 9.007 | [6 empty] | = | 9.007
| Necroterio |  |  | area
| sl laudos |  | = | 7.53 | [6 empty] | = | 7.53
| Necroterio |  |  | area
| consultorio med. 3 |  | = | 8.302 | [6 empty] | = | 8.302
| hospital |  |  | area
| sl mobilização |  | = | 8.143 | [6 empty] | = | 8.143
| hospital |  |  | area
| sl pequenas cirurgias |  | = | 9.25 | [6 empty] | = | 9.25
| hospital |  |  | area
| consultorio med. 2 |  | = | 9 | [6 empty] | = | 9
| hospital |  |  | area
| consultorio med. 1 |  | = | 9.175 | [6 empty] | = | 9.175
| hospital |  |  | area
| sl medicação |  | = | 9.065 | [6 empty] | = | 9.065
| hospital |  |  | area
| hall pcd |  | = | 5.17 | [6 empty] | = | 5.17
| hospital |  |  | area
| TOTAL | [6 empty] | PROJ. ARQUITETONICO |  |  | = | 74.642
14.3 |  | REVESTIMENTO CERÂMICO PARA PISO COM PLACAS TIPO PORCELANATO DE DIMENSÕES 60X60 CM APLICADA EM AMBIENTES DE ÁREA MAIOR QUE 10 M². AF_02/2023_PE | [9 empty] | M2
| Necroterio |  | = | 17.758 | [6 empty] | = | 17.758
| novo |  |  | area
| corredor 1 |  | = | 29.73 | [6 empty] | = | 29.73
| hospital |  |  | area
| corredor 2 |  | = | 19.809 | [6 empty] | = | 19.809
| hospital |  |  | area
| corredor 3 |  | = | 35.71 | [6 empty] | = | 35.71
| hospital |  |  | area
| observação 1 |  | = | 18.422 | [6 empty] | = | 18.422
| hospital |  |  | area
| observação 2 |  | = | 19.337 | [6 empty] | = | 19.337
| hospital |  |  | area
| farmacia satelite |  | = | 10.55 | [6 empty] | = | 10.55
| hospital |  |  | area
| prep. Medicamento |  | = | 18.696 | [6 empty] | = | 18.696
| hospital |  |  | area
| sl espera 1 |  | = | 22.225 | [6 empty] | = | 22.225
| hospital |  |  | area
| sl espera 2 |  | = | 36.562 | [6 empty] | = | 36.562
| recepção |  |  | area
| TOTAL | [6 empty] | PROJ. ARQUITETONICO |  |  | = | 228.799
14.4 |  | REVESTIMENTO COM CERÂMICA APLICADO EM PISO, ACABAMENTO ESMALTADO, AMBIENTE EXTERNO (ANTIDERRAPANTE), PADRÃO EXTRA, DIMENSÃO DA PEÇA ATÉ 2025 CM2, PEI V, ASSENTAMENTO COM ARGAMASSA INDUSTRIALIZADA, INCLUSIVE REJUNTAMENTO | [9 empty] | M2
| rampa |  | = | 30.187 | [6 empty] | = | 30.187
| Necroterio |  |  | area
| TOTAL |  |  | medidas retiradas do autocad |  |  |  | PROJ. ARQUITETONICO |  |  | = | 30.187
14.5 |  | PASSEIOS DE CONCRETO E = 6 CM, FCK = 10 MPA, JUNTA SECA | [9 empty] | M2
| Recepção |  | = | 24.36 | [6 empty] | = | 24.36
area
| TOTAL |  |  | medidas retiradas do autocad |  |  |  | PROJ. ARQUITETONICO |  |  | = | 24.36
14.6 |  | REGULARIZAÇÃO E COMPACTAÇÃO DE TERRENO COM PLACA VIBRATÓRIA | [9 empty] | M2
| Recepção |  | = | 48.108 | [6 empty] | = | 48.108
| caixao perdido |  |  | area
| Recepção |  | = | 24.36 | [6 empty] | = | 24.36
| calçada |  |  | area
| sl medico / necroterio |  | = | 36.66 | [6 empty] | = | 36.66
| caixao perdido |  |  | area
| sl laudo / dml |  | = | 16.031 | [6 empty] | = | 16.031
| caixao perdido |  |  | area
| corredor 3 |  | = | 23.102 | [6 empty] | = | 23.102
| caixao perdido |  |  | area
| TOTAL |  |  | medidas retiradas do autocad |  |  |  | PROJ. ARQUITETONICO |  |  | = | 148.261
14.7 |  | CONTRAPISO DESEMPENADO COM ARGAMASSA, TRAÇO 1:3 (CIMENTO E AREIA), ESP. 50MM | [9 empty] | M2
| sl medico |  | = | 9.007 | [6 empty] | = | 9.007
| necroterio |  |  | area
| necroterio |  | = | 17.758 | [6 empty] | = | 17.758
| necroterio |  |  | area
| DML |  | = | 2.967 | [6 empty] | = | 2.967
| sl medico |  |  | area
| WC 1 |  | = | 4.86 | [6 empty] | = | 4.86
| sl medico |  |  | area
| hall 1 |  | = | 3.76 | [6 empty] | = | 3.76
| sl medico |  |  | area
| WC 2 |  | = | 3.12 | [6 empty] | = | 3.12
| hospital |  |  | area
| WC 3 |  | = | 3.432 | [6 empty] | = | 3.432
| hospital |  |  | area
| WC 4 |  | = | 1.9 | [6 empty] | = | 1.9
| hospital |  |  | area
| WC 5 |  | = | 3.122 | [6 empty] | = | 3.122
| hospital |  |  | area
| recepção |  | = | 3.752 | [6 empty] | = | 3.752
| hospital |  |  | area
| triagem |  | = | 3.752 | [6 empty] | = | 3.752
| hospital |  |  | area
| wc pcd 1 |  | = | 2.492 | [6 empty] | = | 2.492
| hospital |  |  | area
| wc pcd 2 |  | = | 2.545 | [6 empty] | = | 2.545
| hospital |  |  | area
| plataforma elevatoria |  | = | 4.8 | [6 empty] | = | 4.8
| recepção |  |  | area
| sl laudos |  | = | 7.53 | [6 empty] | = | 7.53
| Necroterio |  |  | area
| consultorio med. 3 |  | = | 8.302 | [6 empty] | = | 8.302
| hospital |  |  | area
| sl mobilização |  | = | 8.143 | [6 empty] | = | 8.143
| hospital |  |  | area
| sl pequenas cirurgias |  | = | 9.25 | [6 empty] | = | 9.25
| hospital |  |  | area
| consultorio med. 2 |  | = | 9 | [6 empty] | = | 9
| hospital |  |  | area
| consultorio med. 1 |  | = | 9.175 | [6 empty] | = | 9.175
| hospital |  |  | area
| sl medicação |  | = | 9.065 | [6 empty] | = | 9.065
| hospital |  |  | area
| hall pcd |  | = | 5.17 | [6 empty] | = | 5.17
| hospital |  |  | area
| corredor 1 |  | = | 29.73 | [6 empty] | = | 29.73
| hospital |  |  | area
| corredor 2 |  | = | 19.809 | [6 empty] | = | 19.809
| hospital |  |  | area
| corredor 3 |  | = | 35.71 | [6 empty] | = | 35.71
| hospital |  |  | area
| observação 1 |  | = | 18.422 | [6 empty] | = | 18.422
| hospital |  |  | area
| observação 2 |  | = | 19.337 | [6 empty] | = | 19.337
| hospital |  |  | area
| farmacia satelite |  | = | 10.55 | [6 empty] | = | 10.55
| hospital |  |  | area
| prep. Medicamento |  | = | 18.696 | [6 empty] | = | 18.696
| hospital |  |  | area
| sl espera 1 |  | = | 22.225 | [6 empty] | = | 22.225
| hospital |  |  | area
| sl espera 2 |  | = | 36.562 | [6 empty] | = | 36.562
| hospital |  |  | area
| rampa |  | = | 30.187 | [6 empty] | = | 30.187
| Necroterio |  |  | area
| TOTAL |  |  | medidas retiradas do autocad |  |  |  | PROJ. ARQUITETONICO |  |  | = | 374.13
14.8 |  | APLICAÇÃO DE LONA PRETA, ESP. 150 MICRAS, INCLUSIVE FORNECIMENTO | [9 empty] | M2
| Recepção |  | = | 24.36 | [6 empty] | = | 24.36
| calçada |  |  | area
| necroterio |  | = | 17.758 | [6 empty] | = | 17.758
| necroterio |  |  | area
| TOTAL |  |  | medidas retiradas do autocad |  |  |  | PROJ. ARQUITETONICO |  |  | = | 42.118
14.9 |  | CAMADA DE REGULARIZAÇÃO ARGAMASSA TRAÇO 1:3, ESPESSURA MÉDIA 3,0 CM | [9 empty] | M2
| sl medico |  | = | 9.007 | [6 empty] | = | 9.007
| necroterio |  |  | area
| necroterio |  | = | 17.758 | [6 empty] | = | 17.758
| necroterio |  |  | area
| DML |  | = | 2.967 | [6 empty] | = | 2.967
| sl medico |  |  | area
| WC 1 |  | = | 4.86 | [6 empty] | = | 4.86
| sl medico |  |  | area
| hall 1 |  | = | 3.76 | [6 empty] | = | 3.76
| sl medico |  |  | area
| WC 2 |  | = | 3.12 | [6 empty] | = | 3.12
| hospital |  |  | area
| WC 3 |  | = | 3.432 | [6 empty] | = | 3.432
| hospital |  |  | area
| WC 4 |  | = | 1.9 | [6 empty] | = | 1.9
| hospital |  |  | area
| WC 5 |  | = | 3.122 | [6 empty] | = | 3.122
| hospital |  |  | area
| recepção |  | = | 3.752 | [6 empty] | = | 3.752
| hospital |  |  | area
| triagem |  | = | 3.752 | [6 empty] | = | 3.752
| hospital |  |  | area
| wc pcd 1 |  | = | 2.492 | [6 empty] | = | 2.492
| hospital |  |  | area
| wc pcd 2 |  | = | 2.545 | [6 empty] | = | 2.545
| hospital |  |  | area
| plataforma elevatoria |  | = | 4.8 | [6 empty] | = | 4.8
| recepção |  |  | area
| sl laudos |  | = | 7.53 | [6 empty] | = | 7.53
| Necroterio |  |  | area
| consultorio med. 3 |  | = | 8.302 | [6 empty] | = | 8.302
| hospital |  |  | area
| sl mobilização |  | = | 8.143 | [6 empty] | = | 8.143
| hospital |  |  | area
| sl pequenas cirurgias |  | = | 9.25 | [6 empty] | = | 9.25
| hospital |  |  | area
| consultorio med. 2 |  | = | 9 | [6 empty] | = | 9
| hospital |  |  | area
| consultorio med. 1 |  | = | 9.175 | [6 empty] | = | 9.175
| hospital |  |  | area
| sl medicação |  | = | 9.065 | [6 empty] | = | 9.065
| hospital |  |  | area
| hall pcd |  | = | 5.17 | [6 empty] | = | 5.17
| hospital |  |  | area
| corredor 1 |  | = | 29.73 | [6 empty] | = | 29.73
| hospital |  |  | area
| corredor 2 |  | = | 19.809 | [6 empty] | = | 19.809
| hospital |  |  | area
| corredor 3 |  | = | 35.71 | [6 empty] | = | 35.71
| hospital |  |  | area
| observação 1 |  | = | 18.422 | [6 empty] | = | 18.422
| hospital |  |  | area
| observação 2 |  | = | 19.337 | [6 empty] | = | 19.337
| hospital |  |  | area
| farmacia satelite |  | = | 10.55 | [6 empty] | = | 10.55
| hospital |  |  | area
| prep. Medicamento |  | = | 18.696 | [6 empty] | = | 18.696
| hospital |  |  | area
| sl espera 1 |  | = | 22.225 | [6 empty] | = | 22.225
| hospital |  |  | area
| sl espera 2 |  | = | 36.562 | [6 empty] | = | 36.562
| recepção |  |  | area
| rampa |  | = | 30.187 | [6 empty] | = | 30.187
| Necroterio |  |  | area
| TOTAL |  |  | medidas retiradas do autocad |  |  |  | PROJ. ARQUITETONICO |  |  | = | 374.13
14.10 |  | SOLEIRA EM GRANITO, NA COR CINZA ANDORINHA, ESP. 2CM, INCLUSIVE REJUNTAMENTO | [9 empty] | M2
| acesso rua |  | = | 1.85 | x | 0.15 | x | 1 |  |  | = | 0.2775
| necroterio |  |  | comprimento |  | largura |  | quantid
| acesso rampa |  | = | 1.05 | x | 0.15 | x | 1 |  |  | = | 0.1575
| necroterio |  |  | comprimento |  | largura |  | quantid
| wc sl medico |  | = | 0.75 | x | 0.15 | x | 1 |  |  | = | 0.1125
| necroterio |  |  | comprimento |  | largura |  | quantid
| dml |  | = | 0.85 | x | 0.15 | x | 1 |  |  | = | 0.1275
| necroterio |  |  | comprimento |  | largura |  | quantid
| wc 1 |  | = | 0.85 | x | 0.15 | x | 1 |  |  | = | 0.1275
| hospital |  |  | comprimento |  | largura |  | quantid
| wc 2 |  | = | 1.049 | x | 0.15 | x | 1 |  |  | = | 0.15735
| hospital |  |  | comprimento |  | largura |  | quantid
| wc 3 |  | = | 0.85 | x | 0.15 | x | 1 |  |  | = | 0.1275
| hospital |  |  | comprimento |  | largura |  | quantid
| wc 4 |  | = | 0.75 | x | 0.15 | x | 1 |  |  | = | 0.1125
| hospital |  |  | comprimento |  | largura |  | quantid
| corredor 3 |  | = | 2.98 | x | 0.15 | x | 1 |  |  | = | 0.447
| hospital |  |  | comprimento |  | largura |  | quantid
| sl espera 1 |  | = | 3.55 | x | 0.15 | x | 2 |  |  | = | 1.065
| hospital |  |  | comprimento |  | largura |  | quantid
| sl espera 2 |  | = | 3.7 | x | 0.15 | x | 1 |  |  | = | 0.555
| hospital |  |  | comprimento |  | largura |  | quantid
| wc pcd 1 |  | = | 0.95 | x | 0.15 | x | 1 |  |  | = | 0.1425
| hospital |  |  | comprimento |  | largura |  | quantid
| wc pcd 2 |  | = | 0.95 | x | 0.15 | x | 1 |  |  | = | 0.1425
| hospital |  |  | comprimento |  | largura |  | quantid
| plataforma elevatoria |  | = | 1.15 | x | 0.15 | x | 1 |  |  | = | 0.1725
| hospital |  |  | comprimento |  | largura |  | quantid
| TOTAL |  |  | mais 2,50 cm p/ cada lado |  |  |  | PROJ. ARQUITETONICO |  |  | = | 3.7243
15. |  | FORRO E TETOS
15.1 |  | FORRO EM CHAPA DE GESSO ACARTONADO, ESP. 12,5MM, COM FIXAÇÃO DO TIPO ARAMADO, EXCLUSIVE PERFIL TABICA, SANCA E MOLDURA, INCLUSIVE ACESSÓRIOS E FIXAÇÃO | [9 empty] | M2
| corredor 3 |  | = | 35.709 | [6 empty] | = | 35.709
| necroterio |  |  | area
| TOTAL |  |  | medidas retiradas do autocad |  |  |  | PROJ. ARQUITETONICO |  |  | = | 35.709
15.2 |  | PERFIL TABICA GALVANIZADO, TIPO LISA, COM ACABAMENTO EM PINTURA, NA COR BRANCA, PARA FORRO EM CHAPA DE GESSO ACARTONADO, INCLUSIVE ACESSÓRIOS DE FIXAÇÃO | [9 empty] | M
| corredor 3 |  | = | 30.235 | [6 empty] | = | 30.235
| necroterio |  |  | perimetro
| TOTAL |  |  | medidas retiradas do autocad |  |  |  | PROJ. ARQUITETONICO |  |  | = | 30.235
16. |  | AR CONDICIONADO
16.1 |  | AR CONDICIONADO SPLIT ON/OFF, HI-WALL (PAREDE), 9000 BTUS/H, CICLO QUENTE/FRIO - FORNECIMENTO E INSTALAÇÃO. AF_11/2021_PE | [9 empty] | UN
| sl medico |  | = | 1 | [6 empty] | = | 1
| necroterio |  |  | quant.
| sl laudos |  | = | 1 | [6 empty] | = | 1
| necroterio |  |  | quant.
| consultorio med. 3 |  | = | 1 | [6 empty] | = | 1
| hospital |  |  | quant.
| TOTAL | [6 empty] | PROJ. ELETRICO |  |  | = | 3
16.2 |  | AR CONDICIONADO SPLIT ON/OFF, HI-WALL (PAREDE), 12000 BTUS/H, CICLO QUENTE/FRIO - FORNECIMENTO E INSTALAÇÃO. AF_11/2021_PE | [9 empty] | UN
| observação 1 |  | = | 1 | [6 empty] | = | 1
| hospital |  |  | quant.
| observação 2 |  | = | 1 | [6 empty] | = | 1
| hospital |  |  | quant.
| TOTAL | [6 empty] | PROJ. ELETRICO |  |  | = | 2
16.3 |  | AR CONDICIONADO SPLIT ON/OFF, HI-WALL (PAREDE), 18000 BTUS/H, CICLO QUENTE/FRIO - FORNECIMENTO E INSTALAÇÃO. AF_11/2021_PE | [9 empty] | UN
| Sl de espera 1 |  | = | 1 | [6 empty] | = | 1
| Recepção |  |  | quant.
| TOTAL | [6 empty] | PROJ. ELETRICO |  |  | = | 1
16.4 |  | AR CONDICIONADO SPLIT ON/OFF, HI-WALL (PAREDE), 24000 BTUS/H, CICLO QUENTE/FRIO - FORNECIMENTO E INSTALAÇÃO. AF_11/2021_PE | [9 empty] | UN
| Sl espera 2 |  | = | 1 | [6 empty] | = | 1
| Recepção |  |  | quant.
| TOTAL | [6 empty] | PROJ. ELETRICO |  |  | = | 1
16.5 |  | TUBO EM COBRE FLEXÍVEL, DN 3/4", COM ISOLAMENTO, INSTALADO EM RAMAL DE ALIMENTAÇÃO DE AR-CONDICIONADO - FORNECIMENTO E INSTALAÇÃO. AF_07/2025 | [9 empty] | M
| sl medico |  | = | 3 | [6 empty] | = | 3
| necroterio |  |  | comprimento
| sl laudos |  | = | 3 | [6 empty] | = | 3
| necroterio |  |  | comprimento
| consultorio med. 3 |  | = | 3 | [6 empty] | = | 3
| hospital |  |  | comprimento
| observação 1 |  | = | 3 | [6 empty] | = | 3
| hospital |  |  | comprimento
| observação 2 |  | = | 3 | [6 empty] | = | 3
| hospital |  |  | comprimento
| Sl de espera 1 |  | = | 3 | [6 empty] | = | 3
| Recepção |  |  | comprimento
| Sl espera 2 |  | = | 3 | [6 empty] | = | 3
| Recepção |  |  | comprimento
| TOTAL | [6 empty] | PROJ. ELETRICO |  |  | = | 21
16.6 |  | TUBO, PVC, SOLDÁVEL, DE 20MM, INSTALADO EM DRENO DE AR CONDICIONADO - FORNECIMENTO E INSTALAÇÃO. AF_08/2022 | [9 empty] | M
| sl medico |  | = | 2.75 | [6 empty] | = | 2.75
| necroterio |  |  | comprimento
| sl laudos |  | = | 2.75 | [6 empty] | = | 2.75
| necroterio |  |  | comprimento
| consultorio med. 3 |  | = | 2.75 | [6 empty] | = | 2.75
| hospital |  |  | comprimento
| observação 1 |  | = | 2.75 | [6 empty] | = | 2.75
| hospital |  |  | comprimento
| observação 2 |  | = | 2.75 | [6 empty] | = | 2.75
| hospital |  |  | comprimento
| Sl de espera 1 |  | = | 2.75 | [6 empty] | = | 2.75
| Recepção |  |  | comprimento
| Sl espera 2 |  | = | 2.75 | [6 empty] | = | 2.75
| Recepção |  |  | comprimento
| TOTAL | [6 empty] | PROJ. ELETRICO |  |  | = | 19.25
17. |  | GERENCIAMENTO DE OBRA/FISCALIZAÇÃO
17.1 |  | ENGENHEIRO CIVIL DE OBRA PLENO COM ENCARGOS COMPLEMENTARES | [9 empty] | H
| Quantidade |  | = | 48 |  |  | 2 dias p/ sem.* 4 sem. p/ mês * prazo obra |  |  |  | = | 48
hora
| TOTAL | [9 empty] | = | 48
17.2 |  | ENCARREGADO GERAL COM ENCARGOS COMPLEMENTARES | [9 empty] | H
| Quantidade |  | = | 120 |  |  | 5 dias p/ sem.* 4 sem. p/ mês * prazo obra |  |  |  | = | 120
hora
| TOTAL | [9 empty] | = | 120
18. |  | SERVIÇOS COMPLEMENTARES
18.1 |  | LIMPEZA FINAL PARA ENTREGA DA OBRA | [9 empty] | M2
| area |  | = | 449.71 | [6 empty] | = | 449.71
| construida |  |  | area
| TOTAL |  | = |  |  |  |  | PROJ. ARQUITETONICO |  |  | = | 449.71
18.2 |  | LIMPEZA PERMANENTE DA OBRA - 01 SERVENTE X 4 HORAS DIÁRIAS | [9 empty] | MÊS
| Construção |  | = | 6 | [6 empty] | = | 6
meses
| TOTAL |  | = | [7 empty] | = | 6
18.3 |  | BARRA DE APOIO EM AÇO INOX POLIDO RETA, DN 1.1/4" (31,75MM), PARA ACESSIBILIDADE (PMR/PCR), COMPRIMENTO 80CM, INSTALADO EM PAREDE, INCLUSIVE FORNECIMENTO, INSTALAÇÃO E ACESSÓRIOS PARA FIXAÇÃO | [9 empty] | UN
| pcd mas |  | = | 3 | [6 empty] | = | 3
| terreo |  |  | quant.
| pcd fem |  | = | 3 | [6 empty] | = | 3
| terreo |  |  | quant.
| TOTAL | [9 empty] | = | 6
18.4 |  | BARRA DE APOIO EM AÇO INOX POLIDO RETA, DN 1.1/4" (31,75MM), PARA ACESSIBILIDADE (PMR/PCR), COMPRIMENTO 90CM, INSTALADO EM PAREDE, INCLUSIVE FORNECIMENTO, INSTALAÇÃO E ACESSÓRIOS PARA FIXAÇÃO | [9 empty] | UN
| pcd mas |  | = | 2 | [6 empty] | = | 2
| terreo |  |  | quant.
| pcd fem |  | = | 2 | [6 empty] | = | 2
| terreo |  |  | quant.
| TOTAL | [9 empty] | = | 4
18.5 |  | BARRA DE APOIO EM AÇO INOX POLIDO RETA, DN 1.1/4" (31,75MM), PARA ACESSIBILIDADE (PMR/PCR), COMPRIMENTO 70CM, INSTALADO EM PAREDE, INCLUSIVE FORNECIMENTO, INSTALAÇÃO E ACESSÓRIOS PARA FIXAÇÃO | [9 empty] | UN
| pcd mas |  | = | 3 | [6 empty] | = | 3
| terreo |  |  | quant.
| pcd fem |  | = | 3 | [6 empty] | = | 3
| terreo |  |  | quant.
| TOTAL | [9 empty] | = | 6
18.6 |  | BARRA DE APOIO EM AÇO INOX POLIDO RETA, DN 1.1/4" (31,75MM), PARA ACESSIBILIDADE (PMR/PCR), COMPRIMENTO 40CM, INSTALADO EM PORTA/PAREDE, INCLUSIVE FORNECIMENTO, INSTALAÇÃO E ACESSÓRIOS PARA FIXAÇÃO | [9 empty] | UN
| pcd mas |  | = | 2 | [6 empty] | = | 2
| terreo |  |  | quant.
| pcd fem |  | = | 2 | [6 empty] | = | 2
| terreo |  |  | quant.
| TOTAL | [9 empty] | = | 4
18.7 |  | PAPELEIRA PLASTICA TIPO DISPENSER PARA PAPEL HIGIENICO ROLAO | [9 empty] | UN
| pcd mas |  | = | 1 | [6 empty] | = | 1
| terreo |  |  | quant.
| pcd fem |  | = | 1 | [6 empty] | = | 1
| terreo |  |  | quant.
| TOTAL | [9 empty] | = | 2
18.8 |  | SABONETEIRA PLASTICA TIPO DISPENSER PARA SABONETE LIQUIDO COM RESERVATORIO 800 ML | [9 empty] | UN
| pcd mas |  | = | 1 | [6 empty] | = | 1
| terreo |  |  | quant.
| pcd fem |  | = | 1 | [6 empty] | = | 1
| terreo |  |  | quant.
| TOTAL | [9 empty] | = | 2
18.9 |  | FURO DE BOJO EM BANCADA DE GRANITO/MÁRMORE, INCLUSIVE COLAGEM COM MASSA PLÁSTICA | [9 empty] | UN
| ws sl medico |  | = | 1 | [6 empty] | = | 1
| terreo |  |  | quant
| TOTAL |  |  | medidas retiradas do autocad |  |  |  | PROJ. ARQUITETONICO |  |  | = | 1
18.10 |  | CORRIMÃO SIMPLES EM TUBO GALVANIZADO, COM COSTURA, DIÂMETRO 1.1/2", ESP. 3MM, FIXADO EM ALVENARIA, INCLUSIVE SUPORTE PARA CORRIMÃO EM BARRA CHATA (1"X1/2"), EXCLUSIVE PINTURA | [9 empty] | M
| corrimao rampa |  | = | 39.72 | [6 empty] | = | 39.72
| terreo/necroterio |  |  | comprim
| TOTAL |  |  | medidas retiradas do autocad |  |  |  | PROJ. ARQUITETONICO |  |  | = | 39.72
18.11 |  | DEMOLIÇÃO MANUAL DE CONSTRUÇÃO EM ALVENARIAS DE VEDAÇÃO, COM ESPESSURA MÁXIMA DE 15CM, INCLUSIVE REMOÇÃO COM REAPROVEITAMENTO DE ESQUADRIAS, AFASTAMENTO E EMPILHAMENTO, EXCLUSIVE TRANSPORTE E RETIRADA DO MATERIAL DEMOLIDO/REMOVIDO NÃO REAPROVEITÁVEL | [9 empty] | M2
| rampa |  | = | 1.52 | x | 3.15 |  |  |  |  | = | 4.788
| necroterio |  |  | perimetro |  | altura
| corredor 3 |  | = | 22.234 | x | 3.15 |  |  |  |  | = | 70.0371
| necroterio |  |  | perimetro |  | altura
| hall sl medico |  | = | 0.8 | x | 2.1 |  |  |  |  | = | 1.68
| necroterio |  |  | perimetro |  | altura
| farmacia satelite |  | = | 0.9 | x | 2.1 |  |  |  |  | = | 1.89
| hospital |  |  | perimetro |  | altura
| preparação medicamento |  | = | 3.1 | x | 3.15 |  |  |  |  | = | 9.765
| hospital |  |  | perimetro |  | altura
| hall wc pcd |  | = | 3.13 | x | 3.15 |  |  |  |  | = | 9.8595
| hospital |  |  | perimetro |  | altura
| wc pcd 1 |  | = | 1.4 | x | 3.15 |  |  |  |  | = | 4.41
| hospital |  |  | perimetro |  | altura
| wc pcd 2 |  | = | 1.4 | x | 3.15 |  |  |  |  | = | 4.41
| hospital |  |  | perimetro |  | altura
| observ. 2 / observ. 1 |  | = | 1.6 | x | 1.2 |  |  |  |  | = | 1.92
| hospital |  |  | perimetro |  | altura
| TOTAL |  |  | medidas retiradas do autocad |  |  |  | PROJ. ARQUITETONICO |  |  | = | 108.7596
18.12 |  | DEMOLIÇÃO MANUAL DE PISO CERÂMICO OU LADRILHO HIDRÁULICO, INCLUSIVE AFASTAMENTO E EMPILHAMENTO, EXCLUSIVE DEMOLIÇÃO DE CONTRAPISO, TRANSPORTE E RETIRADA DO MATERIAL DEMOLIDO | [9 empty] | M2
| WC 2 |  | = | 3.12 | [6 empty] | = | 3.12
| hospital |  |  | area
| WC 3 |  | = | 3.432 | [6 empty] | = | 3.432
| hospital |  |  | area
| WC 4 |  | = | 1.9 | [6 empty] | = | 1.9
| hospital |  |  | area
| WC 5 |  | = | 3.122 | [6 empty] | = | 3.122
| hospital |  |  | area
| wc pcd 1 |  | = | 2.492 | [6 empty] | = | 2.492
| hospital |  |  | area
| wc pcd 2 |  | = | 2.545 | [6 empty] | = | 2.545
| hospital |  |  | area
| hall pcd |  | = | 5.17 | [6 empty] | = | 5.17
| hospital |  |  | area
| consultorio med. 3 |  | = | 8.302 | [6 empty] | = | 8.302
| hospital |  |  | area
| corredor 1A |  | = | 9.818 | [6 empty] | = | 9.818
| hospital |  |  | area
| corredor 2 |  | = | 19.809 | [6 empty] | = | 19.809
| hospital |  |  | area
| corredor 3 |  | = | 24.187 | [6 empty] | = | 24.187
| hospital |  |  | area
| observação 1 |  | = | 18.422 | [6 empty] | = | 18.422
| hospital |  |  | area
| observação 2 |  | = | 19.337 | [6 empty] | = | 19.337
| hospital |  |  | area
| farmacia satelite |  | = | 10.55 | [6 empty] | = | 10.55
| hospital |  |  | area
| prep. Medicamento |  | = | 18.696 | [6 empty] | = | 18.696
| hospital |  |  | area
| TOTAL |  |  | medidas retiradas do autocad |  |  |  | PROJ. ARQUITETONICO |  |  | = | 150.902
18.13 |  | DEMOLIÇÃO MANUAL DE PISO CIMENTADO OU CONTRAPISO DE ARGAMASSA, COM ESPESSURA MÁXIMA DE 10CM, INCLUSIVE AFASTAMENTO E EMPILHAMENTO, EXCLUSIVE TRANSPORTE E RETIRADA DO MATERIAL DEMOLIDO | [9 empty] | M2
| WC 2 |  | = | 3.12 | [6 empty] | = | 3.12
| hospital |  |  | area
| WC 3 |  | = | 3.432 | [6 empty] | = | 3.432
| hospital |  |  | area
| WC 4 |  | = | 1.9 | [6 empty] | = | 1.9
| hospital |  |  | area
| WC 5 |  | = | 3.122 | [6 empty] | = | 3.122
| hospital |  |  | area
| wc pcd 1 |  | = | 2.492 | [6 empty] | = | 2.492
| hospital |  |  | area
| wc pcd 2 |  | = | 2.545 | [6 empty] | = | 2.545
| hospital |  |  | area
| hall pcd |  | = | 5.17 | [6 empty] | = | 5.17
| hospital |  |  | area
| consultorio med. 3 |  | = | 8.302 | [6 empty] | = | 8.302
| hospital |  |  | area
| corredor 1A |  | = | 9.818 | [6 empty] | = | 9.818
| hospital |  |  | area
| corredor 2 |  | = | 19.809 | [6 empty] | = | 19.809
| hospital |  |  | area
| corredor 3 |  | = | 24.187 | [6 empty] | = | 24.187
| hospital |  |  | area
| observação 1 |  | = | 18.422 | [6 empty] | = | 18.422
| hospital |  |  | area
| observação 2 |  | = | 19.337 | [6 empty] | = | 19.337
| hospital |  |  | area
| farmacia satelite |  | = | 10.55 | [6 empty] | = | 10.55
| hospital |  |  | area
| prep. Medicamento |  | = | 18.696 | [6 empty] | = | 18.696
| hospital |  |  | area
| recepção |  | = | 3.752 | [6 empty] | = | 3.752
| hospital |  |  | area
| triagem |  | = | 3.752 | [6 empty] | = | 3.752
| hospital |  |  | area
| sl mobilização |  | = | 8.143 | [6 empty] | = | 8.143
| hospital |  |  | area
| sl pequenas cirurgias |  | = | 9.25 | [6 empty] | = | 9.25
| hospital |  |  | area
| consultorio med. 2 |  | = | 9 | [6 empty] | = | 9
| hospital |  |  | area
| consultorio med. 1 |  | = | 9.175 | [6 empty] | = | 9.175
| hospital |  |  | area
| sl medicação |  | = | 9.065 | [6 empty] | = | 9.065
| hospital |  |  | area
| corredor 1 B |  | = | 19.909 | [6 empty] | = | 19.909
| hospital |  |  | area
| sl espera 1 |  | = | 22.225 | [6 empty] | = | 22.225
| hospital |  |  | area
| TOTAL |  |  | medidas retiradas do autocad |  |  |  | PROJ. ARQUITETONICO |  |  | = | 245.173
18.14 |  | DEMOLIÇÃO MANUAL DE PISO VINÍLICO, INCLUSIVE AFASTAMENTO E EMPILHAMENTO, EXCLUSIVE TRANSPORTE E RETIRADA DO MATERIAL DEMOLIDO | [9 empty] | M2
| recepção |  | = | 3.752 | [6 empty] | = | 3.752
| hospital |  |  | area
| triagem |  | = | 3.752 | [6 empty] | = | 3.752
| hospital |  |  | area
| sl mobilização |  | = | 8.143 | [6 empty] | = | 8.143
| hospital |  |  | area
| sl pequenas cirurgias |  | = | 9.25 | [6 empty] | = | 9.25
| hospital |  |  | area
| consultorio med. 2 |  | = | 9 | [6 empty] | = | 9
| hospital |  |  | area
| consultorio med. 1 |  | = | 9.175 | [6 empty] | = | 9.175
| hospital |  |  | area
| sl medicação |  | = | 9.065 | [6 empty] | = | 9.065
| hospital |  |  | area
| corredor 1 B |  | = | 19.909 | [6 empty] | = | 19.909
| hospital |  |  | area
| sl espera 1 |  | = | 22.225 | [6 empty] | = | 22.225
| hospital |  |  | area
| TOTAL |  |  | medidas retiradas do autocad |  |  |  | PROJ. ARQUITETONICO |  |  | = | 94.271
18.15 |  | REMOÇÃO DE TRAMA DE MADEIRA PARA COBERTURA, DE FORMA MANUAL, SEM REAPROVEITAMENTO. AF_09/2023 | [9 empty] | M2
| corredor 3 |  | = | 28.493 | [6 empty] | = | 28.493
| hospital |  |  | area
| TOTAL |  |  | medidas retiradas do autocad |  |  |  | PROJ. ARQUITETONICO |  |  | = | 28.493
18.16 |  | REMOÇÃO DE PORTAS, DE FORMA MANUAL, SEM REAPROVEITAMENTO. AF_09/2023 | [9 empty] | M2
| P 100x210 preparação medicamento |  | = | 1.102 | x | 2.1 | x | 1 |  |  | = | 2.3142
| hospital |  |  | perimetro |  | altura |  | quantidade
| corredor 3 |  | = | 0.8 | x | 2.1 | x | 2 |  |  | = | 3.36
| hospital |  |  | perimetro |  | altura |  | quantidade
| rampa |  | = | 0.9 | x | 2.1 | x | 1 |  |  | = | 1.89
| necroterio |  |  | perimetro |  | altura |  | quantidade
| wc pcd |  | = | 0.7 | x | 2.1 | x | 2 |  |  | = | 2.94
| hospital |  |  | perimetro |  | altura |  | quantidade
| TOTAL |  |  | medidas retiradas do autocad |  |  |  | PROJ. ARQUITETONICO |  |  | = | 10.5042
____________________________________
Responsável Técnico: Daniel Teixeira
Engenheiro Civil - CREA MG 88325/D
DFT PROJETOS LTDA.
Rua Cel. Otávio Meyer, 160 - Centro - Pouso Alegre - MG – CEP: 37550-068
(35) 3421-4650 / (35) 99808-6858 / (35) 99907-1010
dftprojetos@gmail.com | www.ftprojetos.eng.br

## BDI
CALCULO DO BDI
OBRA: PROJETO DE REFORMA E AMPLIAÇÃO DO NOVO PRONTO ATENDIMENTO DO MUNICÍPIO DE OURO FINO |  |  |  | DATA: | 2025-12-12
LOCAL: RUA 13 MAIO, CENTRO, OURO FINO - MG
REGIÃO/MÊS DE REF.: SETOP SUL/JULHO 2025 S/ DESONERAÇÃO / SINAPI 09-2025 NÃO DESONERADO
PRAZO DE EXECUÇÃO: 6 MESES
VALOR ESTIMADO DA OBRA: | 786872.28
Conforme legislação tributária municipal, definir estimativa de percentual da base de cálculo para o ISS: |  |  |  | 60%
Sobre a base de cálculo, definir a respectiva alíquota do ISS (entre 2% e 5%): |  |  |  | 5%
BDI
TIPO DE OBRA
Construção e Reforma de Edifícios
Itens |  |  |  | Siglas | % Adotado
Administração Central |  |  |  | AC | 4%
Seguro e Garantia |  |  |  | SG | 0.8%
Risco |  |  |  | R | 1.27%
Despesas Financeiras |  |  |  | DF | 1.23%
Lucro |  |  |  | L | 7.4%
Tributos (impostos COFINS 3%, e PIS 0,65%) |  |  |  | CP | 3.65%
Tributos (ISS, variável de acordo com o município) |  |  |  | ISS | 5%
BDI SEM desoneração (Fórmula Acórdão TCU) |  |  |  | BDI PAD | 23.54%
Os valores de BDI foram calculados com o emprego da fórmula:
| BDI = | (1+AC + S + R + G)*(1 + DF)*(1+L) | - 1
(1-CP-ISS-CRPB)
Declaro para os devidos fins que, conforme legislação tributária municipal, a base de cálculo deste tipo de obra corresponde à 60%, com a respectiva alíquota de 5%.
Declaro para os devidos fins que o regime de Contribuição Previdenciária sobre a Receita Bruta adotado para elaboração do orçamento foi SEM Desoneração, e que esta é a alternativa mais adequada para a Administração Pública.
_______________________________________
Responsável Técnico: Daniel Teixeira
Engenheiro Civil - CREA MG 88325/D
DFT PROJETOS LTDA.
Rua Cel. Otávio Meyer, 160 - Centro - Pouso Alegre - MG – CEP: 37550-068
(35) 3421-4650 / (35) 99808-6858 / (35) 99907-1010
dftprojetos@gmail.com | www.ftprojetos.eng.br